## 2004784
FICHA DE DATOS GARANTIZADOS DIRECCIÓN DE REDUCCIÓN DE PÉRDIDAS DEPARTAMENTO CONTROL DE CALIDAD MATERIALES Y PROCESOS
MODEM DE COMUNICACIÓN PARA TELEMETRIA |  |  |  |  | Edenorte | 2004784
ITEM | DATOS | UNIDAD | PEDIDO | OFRECIDO | COMPROBACIÓN Y MEDICIÓN | RESULTADO
1 | Proceso de Compras | …. | (*)
2 | Empresa proveedora | …. | (*)
3 | Fabricante | …. | (*)
4 | Marca | …. | (*)
5 | Modelo | …. | (*)
6 | País de origen | …. | (*)
7 | Norma de fabricación y ensayos | …. | (*)
8 | Condición de uso | …. | Interior/Exterior
9 | Régimen | …. | Continuo
10 | Garantía Mínima | Años | 3
11 | Temperatura de Operación | ….
11.1 | Temperatura de Funcionamiento | °C | (-) 5 a 60
11.2 | Temperatura de Almacenamiento | °C | (-) 10 a 85
12 | Características del Modem | …. | ….
12.1 | Frecuencias Minima de Operación de Datos | MHz | 4G LTE/HSPA+/HSPA/UMTS 3G 850/900/1700/1800/1900/2100
12.2 | Tipo de Conector Puerto Serial | …. | DB-9 Hembra/DB-15 Hembra/RJ45
12.3 | Protocolo de Puerto Serial | …. | RS-232
12.4 | Dimensiones Max. (largo x ancho x altura) | mm | 130 x 100 x 150; (+/- 10%)
12.5 | Peso Max. | g | 500; (+/- 10%)
12.6 | Material de la Estructura del Modem | …. | Aluminio / Plástico ABS (Acrilonitrilo butadieno estireno)
12.7 | Grado de protección |  | IP-55
12.8 | Envió de SMS | …. | Si
12.9 | Sistema de Fijación para Riel DIN | …. | Si
12.1 | Código de barra | …. | Serie del Equipo + IMEI
13 | Características de Fuente de Alimentación | …. | ….
13.1 | Fuente de Alimentación (Incluida) | …. | Si
13.2 | Voltaje Nominal de Alimentación | Vac | 100 ~ 240
13.3 | Rango de Operación de Voltaje de Entrada | Vac | 90 ~ 264
13.4 | Frecuencia | Hz | 60
13.5 | Rango de Operación de Frecuencia | Hz | 47 ~ 63
13.6 | Potencia Max. Consumida | W | 15
13.7 | Eficiencia min | % | 84
13.8 | Voltaje de Salida | Vdc | Según Características del Modem
13.9 | Conector de Alimentación al Modem (incluido) | …. | Según Características del Modem
13.1 | Con sistema de Fijación para Riel DIN | …. | Si
14 | Características del Cable de Comunicación | …. | ….
14.1 | Cable de Comunicación Modem - Medidor (Incluido) | …. | Si
14.2 | Terminal del Conector al Medidor (Ver Fig.1) | …. | RJ45
14.3 | Terminal del Conector al Modem | …. | Según Características del Modem
14.4 | Tipo de Cable de Comunicación | …. | AWM 2464 VW-1
14.5 | Longitud de Cable de comunicación | cm | 50
15 | Características de la Antena | …. | ….
15.1 | Material |  | Acero Inoxidable & Nailon/ Plástico & Nailon
15.2 | Base de Montaje |  | Magnética
15.3 | Tipo de Antena | …. | Omnidireccional
15.4 | Ganancia Mínima | dBi | 5
15.5 | Rango de Frecuencia | MHz | 824-960/1710-2170
15.6 | Impedancia de Entrada | Ω | 50
15.7 | Tipo de Conector | …. | SMA (Macho)
15.8 | Tipo de Polarización | …. | Vertical u Horizontal
15.9 | Longitud de Cable de la Antena | m | 3
15.1 | Tipo de Cable | …. | RG 174
15.11 | Aislamiento | …. | Goma
Fig. 1 (Configuración de Conector del Medidor)
(*) A indicar por el oferente
………………………………………………………………………………
Fecha de la oferta
| ………………………………………………………………………………. |  |  |  | ………………………………………………………………………………
| Nombre y firma del oferente |  |  |  | Sello
COMENTARIOS:
En caso de haber una solicitud adicional por parte de La Distribuidora o que el Fabricante entienda deba entregar información adicional, para la correcta evaluación de la propuesta, se deberá hacer por escrito y ser anexado a esta tabla de Datos Garantizados.