## Luminaria 40
Planilla de Datos Garantizados.
Lámpara Panel Led 2' x 2' de 40watts
Especificaciones Técnicas | [7 empty] | Foto de referencia:
Código: 2013371 |  | Item | Datos | Unidad | Pedido | Ofrecido | Comentario
Características:
|  | 1 | Designación | * | Lámpara Led 2' x 2' de 48watts, Tipo Panel
Fecha de modificación: 02/11/2018 |  | 2 | Forma | * | Cuadrada con bordes de Aluminio
|  | 3 | Voltaje | * | 90 a 240 v
Area especialista: Servicios Generales |  | 4 | Potencia | * | 40 watts
|  | 5 | Color | * | Blanco
|  | 6 | Montaje | * | Superficie
|  | 7 | Factor Potencia | * | 0.9
|  | 8 | Material | * | Opal de Aluminio
Proceso No. |  | 9 | Temperatura | * | 20 a 50 grado C.
|  | 10 | Medidas | * | 600 x 600 mm / 24" x 24"pulg |  |  | Descripción: Una lámpara LED, es una lámpara de estado sólido que usa ledes emisores de luz como fuente lumínica.
|  | 11 | Frecuencia | * | 60-50 Hz
Tipo o modo de almacenamiento: |  | 12 | Lúmenes | * | 3840 lm
|  | 13 | Garantía | * | Un año
|  | 14 | Observación
(*) A indicar por el oferente |  | Oferente
|  | 1 | Empresa Proveedora
|  | 2 | Marca
|  | 3 | Fabricante
|  | 4 | Modelo
|  | 5 | País de procedencia
|  | 6 | Norma de fabricación y de ensayos
Fecha de la oferta
| Nombre y firma del oferente |  |  |  | Sello
Comentario por parte del oferente:
En caso de haber una solicitud adicional por parte de la Distribuidora o que el Fabricante entienda deba entregar información adicional, para la correcta evaluación de la propuesta, se deberá hacer por escrito y ser anexado a esta tabla de Datos Garantizados.

## Palometa
Planilla de Datos Garantizados.
Palometas Múltiples SSGG-2
Revisión:3
Especificaciones Técnicas | [7 empty] | Foto de referencia:
Código: 20161025 |  | Item | Datos | Unidad | Pedido | Ofrecido | Comentario
Características:
|  | 1 | Material | * | Zinc
Fecha de modificación: 02-11-2018 |  | 2 | Color de la señalización | * | Rojo para indicar conexión UPS
|  | 3 | Calibre zinc palometa | * | #20 galvanizado
Area especialista: Servicios Generales |  | 4 | Calibre zinc regleta | * | #22
|  | 5 | Tipo de soldadura | * | fijada con puntos de fuego
|  | 6 | Tipo de tomacorrientes | * | Levinton
|  | 7 | Unidad de tomacorrientes | * | 3 salidas
|  | 8 | Voltaje tomacorrientes | Wats | 110
Proceso No. |  | 9 | Cordón eléctrico | AWG | 14-3 AWG
|  | 10 | Garantía | * | Un año
Tipo o modo de almacenamiento:
(*) A indicar por el oferente |  | Oferente
|  | 1 | Empresa Proveedora
|  | 2 | Marca
|  | 3 | Fabricante
|  | 4 | Modelo
|  | 5 | País de procedencia
|  | 6 | Norma de fabricación y de ensayos
Fecha de la oferta
| Nombre y firma del oferente |  |  |  | Sello
Comentario por parte del oferente:
Descripción: Se utiliza para terminar el cableado horizontal en una interface estándar RJ45.
En caso de haber una solicitud adicional por parte de la Distribuidora o que el Fabricante entienda deba entregar información adicional, para la correcta evaluación de la propuesta, se deberá hacer por escrito y ser anexado a esta tabla de Datos Garantizados.