## 1007020
FICHA DE DATOS GARANTIZADOS DIRECCIÓN DE REDUCCIÓN DE PÉRDIDA DEPARTAMENTO CONTROL DE CALIDAD MATERIALES Y PROCESOS
TORNILLO CABEZA HEXAGONAL 1 1/2" X 3/8" |  |  |  |  | Foto de referencia
[5 empty] | Edenorte |  | 1007020
ITEM | DATOS | CLASIFICACIÓN | UNIDAD | PEDIDO | OFRECIDO | COMPROBACIÓN Y MEDICIÓN | RESULTADO
1 | Proceso de Compras | No crítico | …. | *
2 | Empresa proveedora | Crítico | …. | *
3 | Fabricante | No crítico | …. | *
4 | Marca | Crítico | …. | *
5 | Modelo | No crítico | …. | *
6 | País de origen | No crítico | …. | *
7 | Norma de fabricación y ensayos | Crítico | …. | ASTM A-153
8 | Características Constructivas | …. | …. | ….
8.1 | Material de fabricación | Crítico | …. | Acero galvanivado ( 30 micras) o acero inoxidable
9 | Características dimensiones | …. | …. | ….
9.1 | Cabeza del tornillo | Crítico | …. | Hexagonal
9.2 | Dimensiones de la cabeza | Crítico | mm (pulg) | 14,5 (1/2'') (+/-0.02)
9.3 | Diámetro | Crítico | mm (pulg) | 9.52 (3/8'') (+/-0.02)
9.4 | Longitud | Crítico | mm (pulg) | 38.03 (1 1/2'') (+/-0.02)
9.5 | Tipo de rosca | Crítico | …. | Tirafondo
9.6 | Recubrimiento de galvanizado | Crítico | µm | >85
10 | Características mecánicas | …. | …. | …. |  |  |  | 0.375
10.1 | Fuerza de Tracción | Crítico | Kg. | (*)
10.2 | Fuerza cortante | Crítico | Kg. | (*)
11 | Garantía | Crítico | años | ≥3
12 | Empaque | No crítico | …. | En caja de cartón pequeño de 20 unidades.
(*) A indicar por el oferente
| …………………………………………………………. |  |  |  | …………………………………….
| Fecha de la oferta |  |  |  | Sello
| …………………………………………………………. |  |  |  | …………………………………….
| Nombre y apellido del oferente |  |  |  |  | Firma del oferente
COMENTARIOS:
1- Este material cumplirá con todas las indicaciones detalladas en la especificación técnica correspondiente. 2- En caso de haber una solicitud adicional por parte de La Distribuidora o que el Fabricante entienda deba entregar información adicional, para la correcta evaluación de la propuesta, se deberá hacer por escrito y ser anexado a esta planilla de Datos Garantizados.