## 1008249
PLANILLA DE DATOS GARANTIZADOS COMITÉ DE HOMOLOGACIÓN DE MATERIALES
Foto de referencia
FLEJE DE SUJECIÓN 12.7 x 0.4 MM |  |  |  |  | Norma
[5 empty] | Edenorte | 1008249
Edeeste
[5 empty] | Edesur | 1002943
ITEM | DATOS | UNIDAD | PEDIDO | OFRECIDO | COMPROBACIÓN Y MEDICIÓN | RESULTADO
1 | Proceso de Compras | …. | (*)
2 | Empresa proveedora | …. | (*)
3 | Fabricante | …. | (*)
4 | Marca | …. | (*)
5 | Modelo | …. | (*)
6 | País de origen | …. | (*)
7 | Norma de fabricación y ensayos | …. | ASTM A 240, A 480, DIN 17440
8 | Características constructivas | …. | ….
8.1 | Material | …. | Acero inoxidable
8.2 | Resistencia mecánica | DAN | ≥ 670
9 | Características dimensionales | …. | ….
9.1 | Dimensiones (Ancho x Espesor) | mm | 12.7 x 0.4
10 | Garantía | años | ≥ 5
11 | Tipo de embalaje | …. | Debe estar enrollado en un porta fleje (ver en foto referencial) y en el porta fleje debe decir la longitud, ancho y espesor.
(*) A indicar por el oferente
………………………………………………………………………………
Fecha de la oferta
| ………………………………………………………………………………. |  |  |  | ………………………………………….
| Nombre y firma del oferente |  |  |  | sello
COMENTARIOS:
En caso de haber una solicitud adicional por parte de La Distribuidora o que el Fabricante entienda deba entregar información adicional, para la correcta evaluación de la propuesta, se deberá hacer por escrito y ser anexado a esta tabla de Datos Garantizados.