## MODULO DE PANTALLA 120V
COMPONENTE DEL SISTEMA DE MEDICIÓN CONCENTRADA EN ALTURA (SMCA) |  |  |  |  | Foto de referencia
MODULO D/PANTALLA PLC SMCA 240V |  |  |  |  | Edenorte |  | 1009614
ITEM | DATOS | CLASIFICACIÓN | UNIDAD | PEDIDO | OFRECIDO | COMPROBACIÓN Y MEDICIÓN | RESULTADO
1 | Fabricante | No Critico |  | (*)
2 | Modelo | No Critico |  | (*)
3 | País de origen | No Critico |  | (*)
4 | Norma de fabricación y ensayos | Critico |  | (*)
5 | Garantía | Critico | Años | 3
6 | Características constructivas
6.1 | Material de fabricación del equipo | Critico |  | Ver acápite 8.2.1 en la EETT0106
6.2 | Ancho máximo | Critico | mm | 150
6.3 | Largo máximo | Critico | mm | 200
6.4 | Profundidad máxima | Critico | mm | 50
6.5 | Identificación de apertura | Critico | …. | Sello holográfico de fábrica
6.6 | Grado de protección | Critico | ------ | IP 54 (IEC) / Tipo 3R (NEMA)
6.7 | Grado de resistencia al impacto | Critico | ------ | IK 10
7 | Características eléctricas
7.1 | Tensión de Aislamiento 1 Minuto | Critico | kV | 4
7.2 | Consumo del equipo | Critico | VA | ≤ 3
7.3 | Voltaje de alimentación | Critico | V | 240 V
7.4 | Frecuencia de operación | Critico | Hz | 60hz
8 | Condiciones ambientales
8.1 | Temperatura de operación (Promedio diario ) | Critico | º C | 30
8.2 | Máxima a la Sombra | Critico | ºC | 75
8.3 | Mínimo | Critico | ºC | -5
8.4 | Condición de uso | Critico | ------ | Exterior
8.5 | Régimen | Critico | ------ | Continuo
8.6 | Clima | Critico | ------ | Tropical
8.7 | Ambiente | Critico | ------ | Salino Severo
9 | Pantalla
9.1 | La pantalla debe venir con teclado y/o lector de tarjeta | Critico | …. | SI
9.2 | Características de los dígitos | Critico | …. | Ver acápite 8.2.5 en la EETT0106
9.3 | Visualización de lectura del modulo de medición | Critico | …. | Deber ser configurable por el sistema (dígitos enteros / decimales)
9.4 | Altura Mínima de los Dígitos del Registrador kWH | Critico | mm | 8
9.5 | Cifras Enteras kWH | Critico | Unidad | 5
9.6 | Cifras Mínimas (Enteras + Decimales), del Registrador kW (Opcional) | Critico | Unidad | 2 + 3
9.7 | Cifras Mínimas (Enteras + Decimales), del Registrador V y A (Opcionales) | Critico | Unidad | 3 + 2
9.8 | Iluminación de Pantalla Permanente | No Critico | ------ | Opcional
10 | Otras características
10.1 | Alarma de corto balance (crédito) de energía en caso de ser pre-pago. | Critico | …. | La cantidad de energía para activar la alarma debe ser configurable
10.2 | Reporte de balance (crédito) de energía en caso de ser pre-pago. | Critico | …. | SI
10.3 | Teclado | Critico |  | Ver acápite 8.2.6 en la EETT0106
10.4 | Características que deben tener la cobertura frontal del equipo. | Critico | ------ | Ver acápite 8.2.2 en la EETT0106
10.5 | Garantía Mínima por Defectos de Fábrica | Critico | Años | 5
11 | Tipo de comunicación |  |  | Ver acápite 7 en la EETT0106
(*) A indicar por el oferente
(**) Este valor puede variar a solicitud del requirente
(***) Ver EETT0106, parte integral de la oferta técnica. |  |  |  |  | FECHA DE ACTUALIZACION: 27-06- 2017
…………………………………………………………………………
Fecha de la oferta
| ………………………………………………………………………………. |  |  |  |  | ………………………………………….
| Nombre y firma del oferente |  |  |  |  | Sello
COMENTARIOS: | [6 empty] | RCCCDRP
En caso de haber una solicitud adicional por parte de La Distribuidora o que el Fabricante entienda deba entregar información adicional, para la correcta evaluación de la propuesta, se deberá hacer por escrito y ser anexado a esta tabla de Datos Garantizados.