## Hoja1
COMPONENTE DEL SISTEMA DE MEDICIÓN CONCENTRADA EN ALTURA (SMCA) |  |  |  |  | Foto de referencia
UNIDAD PARA GESTIÓN DE DATOS, PARAMETROS Y COMUNICACIÓN DE LOS MEDIDORES (UGCM) |  |  |  |  | Edenorte |  | 1009615
ITEM | DATOS | CLASIFICACIÓN | UNIDAD | PEDIDO | OFRECIDO | COMPROBACIÓN Y MEDICIÓN | RESULTADO
1 | Fabricante | No Critico | …. | (*)
2 | Modelo | No Critico | …. | (*)
3 | País de origen | No Critico | …. | (*)
4 | Norma de fabricación y ensayos | Critico | …. | (*)
5 | Características constructivas |  | ….
5.1 | Grado de protección | Critico | …. | IP 54 (IEC) ó Tipo 3R (NEMA)
5.2 | Grado de resistencia al impacto | Critico | …. | IK 10
5.3 | Cobertura o material de fabricación de los componentes de la UGCM | Critico | …. | Termoplástico de alta resistencia.
5.4 | Dispositivo Precinto minino (Porta Sello) | Critico | …. | SI
6 | Condiciones ambientales
6.1 | Temperatura de operación (Promedio diario ) | Critico | º C | 30
6.2 | Máxima a la Sombra | Critico | ºC | 75
6.3 | Mínimo | Critico | ºC | -5
6.4 | Promedio Diario | Critico | ºC | 30
6.5 | Condición de uso | Critico | ------ | Intemperie
6.6 | Régimen | Critico | ------ | Continuo
6.7 | Clima | Critico | ------ | Tropical
6.8 | Ambiente | Critico | ------ | Salino Severo
7 | Instalación de la UGCM
7.1 | Tipo de montaje / fijación | Critico | ------ | Ver acápite 6.6 en la EETT0106
7.2 | Tipo de comunicación | Critico | ------ | Ver acápite 6.7 en la EETT0106
7.3 | Registro de data histórica | Critico | ------ | Si
8 | Tipo de comunicación
8.1 | Modulo de Concentrado con el sistema de gestión | Critico | ------ | Ver acápite 7 en la EETT0106
8.2 | Modulo de Concentrado con un equipo local | Critico | ------ | Ver acápite 7 en la EETT0106
8.3 | Aseguramiento de la información | Critico | ------ | Encriptada
9 | Condiciones generales
9.1 | Tensión de operación | Critico | V | 120V hasta 240V (± 20)(autorango)
9.2 | Frecuencia | Critico | Hz | 60
9.3 | Aseguramiento de la información | Critico | …. | SI
9.4 | Garantía Mínima por Defectos de Fábrica | Critico | Años | 5
10 | Características de empaque y embalaje |  | …. | ….
10.1 | Tipo de Empaque | Critico | …. | Caja de carton con 15 UND debidamente sujeta.
(*) A indicar por el oferente
(**) Este valor puede variar a solicitud del requirente
Ante el no cumplimiento con uno de los items señalados como crítico o el no cumpliento de cuatro (3) o mas items señalados como no críticos se calificará como un NO CUMPLE que conlleva al rechazo de la muestra. En caso de que al oferente le sea adjudicado este material, deberá de subsanar aquellos item No Críticos que no cumplen previo a la entrega.
Ver EETT0106, parte integral de la oferta técnica. | [5 empty] | FECHA DE ACTUALIZACION: 23-01- 2016
…………………………………………………………
Fecha de la oferta
| …………………………………………………………………… |  |  |  |  | ………………………………………….
| Nombre y firma del oferente |  |  |  |  | Sello
COMENTARIOS: | [6 empty] | RCCCDRP
En caso de haber una solicitud adicional por parte de La Distribuidora o que el Fabricante entienda deba entregar información adicional, para la correcta evaluación de la propuesta, se deberá hacer por escrito y ser anexado a esta tabla de Datos Garantizados.