## 1010495
PLANILLA DE DATOS GARANTIZADOS
TORNILLO TIRAFONDO 14 x 1 1/5" |  |  |  | CÓDIGO | 1010495
|  |  |  | FECHA DE REVISIÓN | 2019-10-07
DESCRIPCIÓN SAP: TORNILLO TIRAFONDO DE 14’’ X 1 ½’’ |  |  |  | ÁREA ESPECIALISTA | DIRECCIÓN DE REDUCCIÓN DE PÉRDIDA
ITEM | DATOS | UNIDAD | PEDIDO | OFRECIDO | COMPROBACIÓN Y MEDICIÓN | RESULTADO
1 | Empresa proveedora | …. | *
2 | Fabricante | …. | *
3 | Marca | …. | *
4 | Modelo | …. | *
5 | País de origen | …. | *
6 | Norma de fabricación y ensayos | …. | ASTM A 153
7 | Empaque | Unds | 100 Unidades en caja de cartón
8 | Garantía | años | 3
9 | Características Generales | …. | ….
9.1 | Material | …. | Acero galvanizado
9.2 | Tipo de tornillo | …. | Tirafondo
9.3 | Espesor del Galvanizado | µm | >85
10 | Características Dimensionales | …. | ….
10.1 | Longitud | Pulg.(mm) | 38.1 (1 1/2)
10.2 | Longitud rosca | Pulg.(mm) | 35 (+/-2)
10.3 | Diámetro | Pulg.(mm) | 6.35 (1/4)
10.4 | Forma de la rosca | …. | Estría
10.5 | Diámetro cabeza | Pulg.(mm) | 9.36 (0.37")
11 | Documentación | …. | ….
12 | Certificación ISO o Norma Similar | …. | (*)
(*) A indicar por el oferente
…………………………………….
Sello
…………………………………….
Firma del oferente
COMENTARIOS:
1- Este material cumplirá con todas las indicaciones detalladas en la especificación técnica correspondiente. 2- En caso de haber una solicitud adicional por parte de La Distribuidora o que el Fabricante entienda deba entregar información adicional, para la correcta evaluación de la propuesta, se deberá hacer por escrito y ser anexado a esta planilla de Datos Garantizados.