## 1013502
PLANILLA DE DATOS GARANTIZADOS
RESISTENCIA DE 33 OHM/0.5W |  |  |  |  | CÓDIGO | 1013502
[5 empty] | FECHA REVISIÓN | 2019-09-17
AREA ESPECIALISTA: DIRECCIÓN REDUCCIÓN DE PÉRDIDAS
DESCRIPCION SAP: RESISTENCIA DE 33 OHM/0.5W
ITEM | DATOS | UNIDAD | PEDIDO | OFRECIDO | COMPROBACIÓN Y MEDICIÓN | COMENTARIO
1 | Empresa proveedora | …. | (*)
2 | Fabricante | …. | (*)
3 | Marca | …. | (**)
4 | Modelo | …. | (*)
5 | País de origen | …. | (*)
6 | Norma de fabricación y ensayos | ….
7 | Embalaje |  | *Ver descripción*
8 | Garantía
6 | Valor | Ohm | 33
7 | Dimensiones | …. | ….
7.1 | Largo | mm | 6
7.2 | Ancho | mm | 1.8
7.3 | Largo resistencia mas cable | mm | 58
8 | Potencia Nominal | W | 0.5
9 | Técnologia | …. | Pelicula de Carbono
10 | Terminación | …. | Axial
11 | Tolerancia | …. | 5%
12 | Anclaje | …. | Horizontal
13 | Votaje de Operación Maximo | v | 350
(*) A indicar por el oferente
(**) Timbrado en el material en alto o bajo relieve
………………………………………………………………………………
Fecha de la oferta
…………………………………………………………………
| David Fermín |  |  |  | ……………………………………………………………………………
| Analista de Tecnología de Medición |  |  |  | Nombre y firma del oferente
COMENTARIOS:
1- Este material cumplirá con todas las indicaciones detalladas en la especificación técnica correspondiente. 2- En caso de haber una solicitud adicional por parte de La Distribuidora o que el Fabricante entienda deba entregar información adicional, para la correcta evaluación de la propuesta, se deberá hacer por escrito y ser anexado a esta planilla de Datos Garantizados.

## Modelo Embalaje
ESPECIFICACIONES DE EMBALAJE
REQUERIMIENTOS PARA EL EMBALAJE:
1. Las cajas o método de empaque en las que sean embalados los materiales deben ser resistentes a las
manipulaciones, transporte, apilado y almacenamiento.
2. Las cajas o método de empaque no deben exceder el peso de 60 libras. (Si su material excede esta condición
especificarlo en la casilla de requerimientos especiales)
3. Los materiales deben venir paletizados y flejados.
REQUERIMIENTOS ESPECIALES DE EMBALAJE:
IMAGENES DE REFERENCIA: