## 2008285
PLANILLA DE DATOS GARANTIZADOS
RESISTENCIA 100 OHMIO /100VA – P/ PT |  |  |  |  | CÓDIGO | 2008285
[5 empty] | FECHA REVISIÓN | 2019-09-17
AREA ESPECIALISTA: DIRECCIÓN REDUCCIÓN DE PÉRDIDAS
DESCRIPCION SAP: RESISTENCIA 100 OHMIO /100VA – P/ PT
ITEM | DATOS | UNIDAD | PEDIDO | OFRECIDO | COMPROBACIÓN Y MEDICIÓN | COMENTARIO
1 | Empresa proveedora | …. | (*)
2 | Fabricante | …. | (*)
3 | Marca | …. | (**)
4 | Modelo | …. | (*)
5 | País de origen | …. | (*)
6 | Norma de fabricación y ensayos | ….
7 | Embalaje |  | *Ver descripción*
8 | Garantía | Años | 1
9 | Características Constructivas | …. | ….
9.1 | Dimensiones | …. | ….
9.1.1 | Alto | mm | 15.8; (+/-10%)
9.1.2 | Largo | mm | 51; (+/-10%)
9.1.3 | Largo (terminal a terminal) | mm | 73; (+/-10%)
9.1.4 | Profundidad | mm | 17; (+/-10%)
9.1.5 | Distancia entre los Bornes (Horizontal) | mm | 39.7; (+/-10%)
9.1.6 | Distancia entre los Bornes (Vertical) | mm | 21.4; (+/-10%)
10 | Peso | g | <700
10.1 | Rango de temperatura de operación | °C | -55 a 200
10.1.1 | Material | …. | Ceramica
10.1.2 | Recubrimiento | …. | Aluminio
11 | Características Eléctricas | …. | ….
11.1 | Resistencia | Ohm (Ω) | 100
11.2 | Potencia | W | 100
11.3 | Tolerancia | % | 1
(*) A indicar por el oferente
(**) Timbrado en el material en alto o bajo relieve
………………………………………………………………………………
Fecha de la oferta
…………………………………………………………………
| David Fermín |  |  |  | ……………………………………………………………………………
| Analista de Tecnología de Medición |  |  |  | Nombre y firma del oferente
COMENTARIOS:
1- Este material cumplirá con todas las indicaciones detalladas en la especificación técnica correspondiente. 2- En caso de haber una solicitud adicional por parte de La Distribuidora o que el Fabricante entienda deba entregar información adicional, para la correcta evaluación de la propuesta, se deberá hacer por escrito y ser anexado a esta planilla de Datos Garantizados.

## Modelo Embalaje
ESPECIFICACIONES DE EMBALAJE
REQUERIMIENTOS PARA EL EMBALAJE:
1. Las cajas o método de empaque en las que sean embalados los materiales deben ser resistentes a las
manipulaciones, transporte, apilado y almacenamiento.
2. Las cajas o método de empaque no deben exceder el peso de 60 libras. (Si su material excede esta condición
especificarlo en la casilla de requerimientos especiales)
3. Los materiales deben venir paletizados y flejados.
REQUERIMIENTOS ESPECIALES DE EMBALAJE:
IMAGENES DE REFERENCIA: