## 2010420
PLANILLA DE DATOS GARANTIZADOS
|  |  |  | CÓDIGO | 2010420
HAND HELD TERMINAL HHU |  |  |  | FECHA REVISIÓN | 2019-09-17
AREA ESPECIALISTA: DIRECCIÓN REDUCCIÓN DE PÉRDIDAS
DESCRIPCION SAP: HAND HELD TERMINAL HHU
ITEM | DATOS | UNIDAD | PEDIDO | OFRECIDO | COMPROBACIÓN Y MEDICIÓN | RESULTADO
1 | Empresa proveedora | …. | (*)
2 | Fabricante | …. | (*)
3 | Marca | …. | (*)
4 | Modelo | …. | (*)
5 | País de origen | …. | (*)
6 | Norma de fabricación y ensayos | …. | (*)
7 | Embalaje | …. | *Ver descripción*
8 | Garantia | Años | 2
9 | Caracteristicas constructivas | ….
9.1 | Grado de protección | …. | IP 65 (IEC)
9.2 | Grado de resistencia al impacto | …. | IK 10
9.3 | Teclado | …. | SI
9.4 | Medidos de descarga de datos a PC | …. | SI
9.5 | Capacidad de almacenamiento de datos | …. | Si
9.6 | Puerto de Expanción de Memoria | …. | SI
9.7 | Bateria recargable | …. | SI
9.8 | Cobertura o material de fabricación de los componentes | …. | Termoplástico o Metal de alta resistencia.
10 | Condiciones ambientales | …. | ------
10.1 | Temperatura de operación (Promedio diario ) | º C | 30
10.2 | Máxima a la Sombra | ºC | 75
10.3 | Mínimo | ºC | -20
10.4 | Promedio Diario | ºC | 30
10.5 | Condición de uso | ------ | Intemperie
10.6 | Régimen | ------ | Continuo
10.7 | Clima | ------ | Tropical
10.8 | Ambiente | ------ | Salino Severo
11 | Tipo de comunicación | ------ | ------
11.1 | GPS | ------ | SI
11.2 | Puerto Serial RS232 | ------ | SI
11.3 | Comunicación con sistema para descarga de Datos | ------ | Alambrica o inalambrica
11.4 | Comunicación con la UGCM | ------ | Inalambrica (Bluetooth,RF o WIFI)
12 | Condiciones generales | ------ | ------
12.1 | Hora de uso de la bateria (minimo) | ------ | 8 hrs
12.2 | Aseguramiento de la información | …. | SI
12.3 | Compatibilidad | …. | Debe ser compatible con los diferentes colectores para SMCA Codigo 1009615 (***)
(*) A indicar por el oferente
(**) Este valor puede variar a solicitud del requirente
(***) Ver EETT0106, parte integral de la oferta técnica.
………………………………………………………………………………
Fecha de la oferta
…………………………………………………………………
| David Fermín |  |  |  | ……………………………………………………………………………
| Analista de Tecnología de Medición |  |  |  | Nombre y firma del oferente
COMENTARIOS:
1- Este material cumplirá con todas las indicaciones detalladas en la especificación técnica correspondiente. 2- En caso de haber una solicitud adicional por parte de La Distribuidora o que el Fabricante entienda deba entregar información adicional, para la correcta evaluación de la propuesta, se deberá hacer por escrito y ser anexado a esta planilla de Datos Garantizados.

## Modelo Embalaje
ESPECIFICACIONES DE EMBALAJE
REQUERIMIENTOS PARA EL EMBALAJE:
1. Las cajas o método de empaque en las que sean embalados los materiales deben ser resistentes a las
manipulaciones, transporte, apilado y almacenamiento.
2. Las cajas o método de empaque no deben exceder el peso de 20 libras. (Si su material excede esta condición
especificarlo en la casilla de requerimientos especiales)
3. Los materiales deben venir paletizados y flejados.
REQUERIMIENTOS ESPECIALES DE EMBALAJE:
Cajas individuales con protección interior tipo molde que sujete la HHU
IMAGENES DE REFERENCIA: