## 1006434
PLANILLA DE DATOS GARANTIZADOS
CONECTOR CURVO TUBERÍA LIQUID TIGHT 2" |  |  |  | CÓDIGO | 1006434
|  |  |  | FECHA DE REVISIÓN | 2019-10-03
DESCRIPCIÓN SAP: CONECTOR CURVO LIQUID TAIGHT 2" |  |  |  | ÁREA ESPECIALISTA | DIRECCIÓN DE REDUCCIÓN DE PÉRDIDA
ITEM | DATOS | UNIDAD | PEDIDO | OFRECIDO | COMPROBACIÓN Y MEDICIÓN | RESULTADO
1 | Empresa proveedora | …. | *
2 | Fabricante | …. | *
3 | Marca | …. | *
4 | Modelo | …. | *
5 | País de origen | …. | *
6 | Empaque | Unds. | Caja de 4 unidades
7 | Garantía | años | 5
8 | Norma de fabricación y ensayos | …. | ANSI/NFPA 70
9 | Características Constructivas | …. | ….
9.1 | Material | …. | Aleación de Zinc fundido a presión
9.2 | Diámetro de la tubería | mm (pulg) | 50.8 (2")
9.3 | Diámetro de la rosca inferior | mm (pulg) | 59.08(2.32")
9.4 | Grados de curvatura | °C | 90
9.5 | Roscas en ambos extremos | …. | SI
9.6 | Grados de protección | …. | IP 66
10 | Componentes de seguridad y sujeción. | …. | Conector debe contener lo siguiente elementos integrados: Tuerca hexagonal para conexión de tubería, contratuerca , cuña espaciadora PVC y arandela plástica.
11 | Documentación | …. | Normas y certificación de calidad
(*) A indicar por el oferente
…………………………………….
Sello
…………………………………….
Firma del oferente
COMENTARIOS:
1- Este material cumplirá con todas las indicaciones detalladas en la especificación técnica correspondiente. 2- En caso de haber una solicitud adicional por parte de La Distribuidora o que el Fabricante entienda deba entregar información adicional, para la correcta evaluación de la propuesta, se deberá hacer por escrito y ser anexado a esta planilla de Datos Garantizados.