## FICHA
PLANILLA DE DATOS GARANTIZADOS |  |  |  |  | ´FOTO
[5 empty] | CÓDIGO |  | 1006694
GRAPA DE RETENCIÓN 2/0 AWG A 4/0 AWG |  |  |  |  | FECHA DE REVISION |  | 2019-09-16
AREA ESPECIALISTA: División de Normativa & Normalización.
DESCRIPCION SAP: AISLADOR POLIMÉRICO T/SUSPENSIÓN 13.2KV
ITEM | DATOS | UNIDAD | PEDIDO | OFRECIDO |  | COMENTARIO
1 | Empresa proveedora | …. | (*)
2 | Fabricante | …. | (*)
3 | Marca | …. | (**)
4 | Modelo | …. | (*)
5 | Presentación prueba de laboratorio | …. | SI
6 | País de origen | …. | (*)
7 | Tipo | ….
8 | Norma de fabricación y ensayos | …. | NEMA, ASTM 356
9 | Características constructivas
9.1 | Material |  | Aleación Aluminio
9.2 | Abrazadera. | mm | 13
9.3 | Diámetro mínimo admisible. | mm | 11
9.4 | Diámetro máximo admisible. | mm | 17.5
9.5 | Resistencia mecánica. | KN | 35.58
9.6 | Numero mínimo de pernos. |  | 2
9.7 | Tipo de fijación |  | Clevis
10 | Características Dimensionales. |  | *Cumplir con la ficha técnica*
10.1 | A | mm | 220
10.2 | B | mm | 31
10.3 | C | mm | 19
10.4 | D | mm | 41
10.5 | E | mm | 25
11 | Gama conductores
11.1 | Rango mínimo. | AWG | 2/0 AL - ASCR
11.2 | Rango máximo. | AWG | 4/0 AL - ASCR
12 | Embalaje |  | *Ver descripción*
12.1 | Norma de fabricación y ensayos | …. | ISO 780:1983
13 | Muestra |  | No
14 | Garantía | Año | 1
15 | Certificación ISO 9000 o similar |  | (*)
(*) A indicar por el oferente
(**) Timbrado en el material en (alto o bajo relieve) |  |  |  |  | Fecha oferente:
………………………………………………………….
| Julio Cesar Ynfante |  |  |  | …………………………………….
| Encargado de Normativa & Normalización |  |  |  | Sello
COMENTARIOS:
1- Este material cumplirá con todas las indicaciones detalladas en la especificación técnica correspondiente. 2- En caso de haber una solicitud adicional por parte de La Distribuidora o que el Fabricante entienda deba entregar información adicional, para la correcta evaluación de la propuesta, se deberá hacer por escrito y ser anexado a esta planilla de Datos Garantizados.