## 1006926
PLANILLA DE DATOS GARANTIZADOS
SOPORTE DE ANCLAJE EN FACHADA |  |  |  | CÓDIGO | 1006926
|  |  |  | FECHA DE REVISIÓN | 2019-09-27
DESCRIPCIÓN SAP: SOPORTE ANCLAJE EN FACHADA |  |  |  | ÁREA ESPECIALISTA | DIRECCIÓN DE REDUCCIÓN DE PÉRDIDA
ITEM | DATOS | UNIDAD | PEDIDO | OFRECIDO | COMPROBACIÓN Y MEDICIÓN | RESULTADO
1 | Empresa proveedora | …. | *
2 | Fabricante | …. | *
3 | Marca | …. | *
4 | Modelo | …. | *
5 | País de origen | …. | *
6 | Norma de fabricación y ensayos | …. | ASTM A123, ASTM B633, ASTM G26, ASTM G154.
7 | Empaque | …. | Cajas de 120 unidades de 12 cajas Cada elemento debe venir en funda plástica transparente separada 12, en cajas de 120 unidades.
8 | Garantía | años | 5
9 | Características Constructivas | …. | ….
9.1 | Material | …. | Termoplástico reforzado (nylon)
9.2 | El soporte incluye | …. | Ménsula, tarugo expandible, tornillo y el capuchón.
9.3 | Dimensiones del tarugo (largo x ancho) | mm | 81(0.02) x 8
9.4 | Dimensiones del tornillo (largo x ancho) | mm | 81(±0.02) x 5
9.5 | Tipo de cabeza del tornillo | …. | Estría
9.6 | Material de fabricación del tornillo | …. | Acero galvanizado
9.7 | Espesor mínimo de galvanizado | µm | ≥ 20
9.8 | Exposición a la intemperie | …. | Protección contra la degradación por los rayos UV.
9.9 | Temperatura de operación | ºC | - 40 a + 85
9.10 | Grabado | …. | Se debe grabar la marca del producto en el cuerpo del material de forma visible .
10 | Documentación | …. | ….
10.1 | Certificado de fabrica ISO 9000 | …. | SI
10.2 | Certificado de prueba de laboratorio | …. | SI
(*) A indicar por el oferente según aplique.
…………………………………….
Fecha de oferta
……………………………………………..
Nombre y firma del oferente
COMENTARIOS:
1- Este material cumplirá con todas las indicaciones detalladas en la especificación técnica correspondiente. 2- En caso de haber una solicitud adicional por parte de La Distribuidora o que el Fabricante entienda deba entregar información adicional, para la correcta evaluación de la propuesta, se deberá hacer por escrito y ser anexado a esta planilla de Datos Garantizados.