## 1013439
PLANILLA DE DATOS GARANTIZADOS
TARUGO DE EXPASIÓN DE PLOMO DE 1/2" P/TORNILLO 5/16" |  |  |  | CÓDIGO | 1006950
|  |  |  | FECHA DE REVISIÓN | 00/10/2019
DESCRIPCIÓN SAP: TARUGO EXP D/PLOMO 1/2" P/TORNILLO 5" |  |  |  | ÁREA ESPECIALISTA | DIRECCIÓN DE REDUCCIÓN DE PÉRDIDA
ITEM | DATOS | UNIDAD | PEDIDO | OFRECIDO | COMPROBACIÓN Y MEDICIÓN | RESULTADO
1 | Empresa proveedora | …. | *
2 | Fabricante | …. | *
3 | Marca | …. | *
4 | Modelo | …. | *
5 | País de origen | …. | *
6 | Norma de fabricación y ensayos | …. | EN 60684
7 | Empaque | …. | Cajas de 6 unidades. De forma interna cada rollo debe estar resguardado en una caja.
8 | Garantía | años | 2
9 | Características Generales | …. | ….
9.1 | Material | …. | Aleación de plomo resistente al impacto
9.2 | Tipo de diseño para anclaje |  | Con orificios separables o expandibles
9.3 | Características dimensiones | ….
9.4 | Longitud | mm (pulg) | 38.1 (1-1/2'')
9.5 | Diámetro exterior | mm (pulg) | 12.7 (1/2'')
9.6 | Diámetro interior |  | 7.94 (5/16'')
9.7 | Características mecánicas | ….
9.8 | En hormigón | ….
9.9 | A tensión | N | 80 (18 Lbs.)
10 | Al corte | N | 956 (215 Lbs.)
10 | Documentación | …. | *
(*) A indicar por el oferente
…………………………………….
Sello
…………………………………….
Firma del oferente
COMENTARIOS:
1- Este material cumplirá con todas las indicaciones detalladas en la especificación técnica correspondiente. 2- En caso de haber una solicitud adicional por parte de La Distribuidora o que el Fabricante entienda deba entregar información adicional, para la correcta evaluación de la propuesta, se deberá hacer por escrito y ser anexado a esta planilla de Datos Garantizados.