## MODELO
PLANILLA DE DATOS GARANTIZADOS
[5 empty] | CÓDIGO |  | 1008249
FLEJE DE SUJECION DE ACERO INOXIDABLE 10MM X 0.4MM |  |  |  |  | FECHA DE REVISION |  | 2019-09-16
AREA ESPECIALISTA: División de Normativa & Normalización.
DESCRIPCION SAP: FLEJE 10 X 0,4
ITEM | DATOS | UNIDAD | PEDIDO | OFRECIDO |  | COMENTARIO
1 | Empresa proveedora | …. | (*)
2 | Fabricante | …. | (*)
3 | Marca | …. | (**)
4 | Modelo | …. | (*)
5 | Normas | …. | (*)
6 | Características Constructivas
6.1 | Material |  | Acero Inoxidable
6.2 | Resistencia mecánica | daN | 670 a 1100
7 | Características Dimensionales
7.1 | Longitud | m | 30.5
7.2 | Ancho | mm | 10
7.3 | Espesor | mm | 0.4
8 | Embalaje |  | *Ver descripción*
8.1 | Norma de fabricación y ensayos | …. | ISO 780:1983
(*) A indicar por el oferente
(**) Timbrado en el material en alto o bajo relieve |  |  |  |  | Fecha Oferente:
………………………………………………………….
| Julio Cesar Ynfante |  |  |  | …………………………………….
| Encargado de Normativa & Normalización |  |  |  | Nombre y firma de oferente
COMENTARIOS:
1- Este material cumplirá con todas las indicaciones detalladas en la especificación técnica correspondiente. 2- En caso de haber una solicitud adicional por parte de La Distribuidora o que el Fabricante entienda deba entregar información adicional, para la correcta evaluación de la propuesta, se deberá hacer por escrito y ser anexado a esta planilla de Datos Garantizados.