## 1008520
PLANILLA DE DATOS GARANTIZADOS
FOTO DE REFERENCIA
ABRAZADERA TIPO UNISTRUT 2" |  |  |  | CÓDIGO | 1008520
|  |  |  | FECHA DE REVISIÓN | 2019-10-01
DESCRIPCIÓN SAP: ABRAZADERA TIPO UNISTRUT D/2 |  |  |  | ÁREA ESPECIALISTA | DIRECCIÓN DE REDUCCIÓN DE PÉRDIDA
ITEM | DATOS | UNIDAD | PEDIDO | OFRECIDO | COMPROBACIÓN Y MEDICIÓN | RESULTADO
1 | Empresa proveedora | …. | *
2 | Fabricante | …. | *
3 | Marca | …. | *
4 | Modelo | …. | *
5 | País de origen | …. | *
6 | Norma de fabricación y ensayos | …. | ASTM A 123
7 | Empaque | …. | Empaque de 25 unidades
8 | Garantía | años | 3
9 | Características Constructivas | …. | ….
9.1 | Material | …. | Acero galvanizado
9.2 | Tipo de abrazadera | …. | Unistrut
9.3 | Protección anticorrosiva | …. | Galvanizado en caliente
9.4 | Espesor mínimo de galvanizado | µm | ≥ 85
9.5 | Espesor del material | mm (pulg) | 2.3( 0.090")
9.6 | Rango de apertura | mm (pulg) | 50.8(2")
9.7 | Ancho de la abrazadera | mm (pulg) | 32.30(1.27")
9.8 | Longitud del tornillo | mm (pulg) | 43.95(1.73")
9.9 | Tipo de la cabeza del tornillo | …. | Hexagonal
10 | Diámetro del tornillo | mm(pulg) | 7.9(0.31")
10.1 | Diámetro de la tuerca | mm(pulg) | 13.98(0.55")
10 | Documentación | …. | *
(*) A indicar por el oferente
…………………………………….
Sello
…………………………………….
Firma del oferente
COMENTARIOS:
1- Este material cumplirá con todas las indicaciones detalladas en la especificación técnica correspondiente. 2- En caso de haber una solicitud adicional por parte de La Distribuidora o que el Fabricante entienda deba entregar información adicional, para la correcta evaluación de la propuesta, se deberá hacer por escrito y ser anexado a esta planilla de Datos Garantizados.