## 1008520
PLANILLA DE DATOS GARANTIZADOS
RIEL DE BARRA UNISTRUT 1-1/2" X 10 |  |  |  | CÓDIGO | 1008521
|  |  |  | FECHA DE REVISIÓN | 2019-10-01
DESCRIPCIÓN SAP: RIEL D/SOPORTE UNISTRUT |  |  |  | ÁREA ESPECIALISTA | DIRECCIÓN DE REDUCCIÓN DE PÉRDIDA
ITEM | DATOS | UNIDAD | PEDIDO | OFRECIDO | COMPROBACIÓN Y MEDICIÓN | RESULTADO
1 | Empresa proveedora | …. | *
2 | Fabricante | …. | *
3 | Marca | …. | *
4 | Modelo | …. | *
5 | País de origen | …. | *
6 | Norma de fabricación y ensayos | …. | ASTM A 123
7 | Empaque | …. | Atado de 10 unidades( Ver Embalaje)
8 | Garantía | años | 1
9 | Características Constructivas | …. | ….
9.1 | Material | …. | Acero galvanizado por inmersión en caliente
9.2 | Rango de esfuerzo mecánico |  | ……
9.3 | Espesor mínimo galvanizado de Zinc | µ | 55
9.4 | Características dimensiones | …. | ….
9.5 | Longitud total | mm (pulg) | 3048 (10’)
9.6 | Ancho |  | 38.1 (1 1/2”)
9.7 | Altura |  | 38.1 (1 1/2”)
9.8 | Espesor del material |  | 1.58 (1/16”)
10 | Documentación | …. | *
(*) A indicar por el oferente
…………………………………….
Sello
…………………………………….
Firma del oferente
COMENTARIOS:
1- Este material cumplirá con todas las indicaciones detalladas en la especificación técnica correspondiente. 2- En caso de haber una solicitud adicional por parte de La Distribuidora o que el Fabricante entienda deba entregar información adicional, para la correcta evaluación de la propuesta, se deberá hacer por escrito y ser anexado a esta planilla de Datos Garantizados.