## 1009615
PLANILLA DE DATOS GARANTIZADOS
|  |  |  | CÓDIGO | 1009615
MODULO D COLECTOR |  |  |  | FECHA REVISIÓN | 2019-09-17
AREA ESPECIALISTA: DIRECCIÓN REDUCCIÓN DE PÉRDIDAS
DESCRIPCION SAP: MODULO D/COLECTOR
ITEM | DATOS | UNIDAD | PEDIDO | OFRECIDO | COMPROBACIÓN Y MEDICIÓN | RESULTADO
1 | Empresa proveedora | …. | (*)
2 | Fabricante | …. | (*)
3 | Marca | …. | (*)
4 | Modelo | …. | (*)
5 | País de origen | …. | (*)
6 | Norma de fabricación y ensayos | …. | (*)
7 | Embalaje |  | *Ver descripción*
8 | Garantía | Años | 3
9 | Características constructivas | …. | ….
9.1 | Grado de protección | …. | IP 54 (IEC) ó Tipo 3R (NEMA)
9.2 | Grado de resistencia al impacto | …. | IK 10
9.3 | Cobertura o material de fabricación de los componentes de la UGCM | …. | Termoplástico de alta resistencia.
9.4 | Dispositivo Precinto minino (Porta Sello) | …. | SI
10 | Condiciones ambientales
10.1 | Temperatura de operación (Promedio diario ) | º C | 30
10.2 | Máxima a la Sombra | ºC | 75
10.3 | Mínimo | ºC | -5
10.4 | Promedio Diario | ºC | 30
10.5 | Condición de uso | ------ | Intemperie
10.6 | Régimen | ------ | Continuo
10.7 | Clima | ------ | Tropical
10.8 | Ambiente | ------ | Salino Severo
11 | Instalación de la UGCM
10.1 | Tipo de montaje / fijación | ------ | Ver acápite 6.6 en la EETT0106
10.2 | Tipo de comunicación | ------ | Ver acápite 6.7 en la EETT0106
10.3 | Registro de data histórica | ------ | Si
11 | Tipo de comunicación
11.1 | Modulo de Concentrado con el sistema de gestión | ------ | Ver acápite 7 en la EETT0106
11.2 | Modulo de Concentrado con un equipo local | ------ | Ver acápite 7 en la EETT0106
11.3 | Aseguramiento de la información | ------ | Encriptada
12 | Condiciones generales
12.1 | Tensión de operación | V | 120V hasta 240V (± 20)(autorango)
12.2 | Frecuencia | Hz | 60
12.3 | Aseguramiento de la información | …. | SI
12.4 | Garantía Mínima por Defectos de Fábrica | Años | 5
(*) A indicar por el oferente
(**) Este valor puede variar a solicitud del requirente
Ver EETT0106, parte integral de la oferta técnica.
………………………………………………………………………………
Fecha de la oferta
…………………………………………………………………
| David Fermín |  |  |  | ……………………………………………………………………………
| Analista de Tecnología de Medición |  |  |  | Nombre y firma del oferente
COMENTARIOS:
1- Este material cumplirá con todas las indicaciones detalladas en la especificación técnica correspondiente. 2- En caso de haber una solicitud adicional por parte de La Distribuidora o que el Fabricante entienda deba entregar información adicional, para la correcta evaluación de la propuesta, se deberá hacer por escrito y ser anexado a esta planilla de Datos Garantizados.

## Modelo Embalaje
ESPECIFICACIONES DE EMBALAJE
REQUERIMIENTOS PARA EL EMBALAJE:
1. Las cajas o método de empaque en las que sean embalados los materiales deben ser resistentes a las
manipulaciones, transporte, apilado y almacenamiento.
2. Las cajas o método de empaque no deben exceder el peso de 60 libras. (Si su material excede esta condición
especificarlo en la casilla de requerimientos especiales)
3. Los materiales deben venir paletizados y flejados.
REQUERIMIENTOS ESPECIALES DE EMBALAJE:
Caja de cartón con 15 UND debidamente sujetas en paleta de madera de 44" x 33"
IMAGENES DE REFERENCIA: