## 1008520
PLANILLA DE DATOS GARANTIZADOS
REGISTRO NEMA 3R 18"X18"X6" |  |  |  | CÓDIGO | 1009616
|  |  |  | FECHA DE REVISIÓN | 2019-10-01
DESCRIPCIÓN SAP: REGISTRO NEMA 3R 18X18X6 |  |  |  | ÁREA ESPECIALISTA | DIRECCIÓN DE REDUCCIÓN DE PÉRDIDA
ITEM | DATOS | UNIDAD | PEDIDO | OFRECIDO | COMPROBACIÓN Y MEDICIÓN | RESULTADO
1 | Empresa proveedora | …. | *
2 | Fabricante | …. | *
3 | Marca | …. | *
4 | Modelo | …. | *
5 | País de origen | …. | *
6 | Norma de fabricación y ensayos | …. | ASTM A653
7 | Empaque | …. | Unidad protegida por envoltura plástica
8 | Garantía | años | 3
9 | Características Constructivas | …. | ….
9.1 | Tipo |  | Nema 3R
9.2 | Material |  | Acero Electro Galvanizado
9.3 | Calibre mínimo de la planchuela metálica | …. | 20
9.4 | Color de la pintura exposica | …. | Gris
9.5 | Grado de protección | …. | IP67
9.6 | Dimensiones (Alto x Ancho x Profundidad) | Pulgadas | 18 X 18 X 6
10 | Documentación | …. | *
(*) A indicar por el oferente
…………………………………….
Sello
…………………………………….
Firma del oferente
COMENTARIOS:
1- Este material cumplirá con todas las indicaciones detalladas en la especificación técnica correspondiente. 2- En caso de haber una solicitud adicional por parte de La Distribuidora o que el Fabricante entienda deba entregar información adicional, para la correcta evaluación de la propuesta, se deberá hacer por escrito y ser anexado a esta planilla de Datos Garantizados.