## Ficha Técnica
PLANILLA DE DATOS GARANTIZADOS
Aire acond Split 12000 BTU inverter |  |  |  |  | CÓDIGO | 2013544
[5 empty] | FECHA REVISIÓN | 2019-10-25
ÁREA ESPECIALISTA: Servicios Generales
DESCRIPCIÓN SAP: Aire acond Split 12000 BTU inverter
ITEM | DATOS | UNIDAD | PEDIDO | OFRECIDO |  | COMPROBACIÓN Y MEDICIÓN | COMENTARIO
1 | Empresa proveedora | … | (*)
2 | Fabricante | … | (*)
3 | Marca | … | (**)
4 | Modelo | … | (*)
5 | País de origen | … | (*)
6 | Norma de fabricación y ensayos | … | (*)
7 | Embalaje | … | CAJAS QUE NO EXCEDAN PESO DE 60 LIBRAS, PALETIZADO Y FLEJADO
8 | Garantía | Meses | 12
9 | UNIDAD INTERIOR | … | …
10 | Capacidad | Btu/h | 2000(3200~13500)
|  | RT | 11.1
11 | Fuente de alimentación | V/Hz/Ph | 220/1/60
12 | Nivel de ruido(Alto/Medio/Bajo) | dB(A) | 48/46/44
13 | Dimensión de la red (WxDxH) | Pulgadas | 33 1/8”x33 1/8”x 11 1/4”
14 | Dimensión de la red (WxDxH)(Panel) | Pulgadas | 37 3/8”x37 3/8”x2”
15 | Dimensión de embalaje (WxDxH)(Panel) | Pulgadas | 36 ¼”x36 ¼”x14 3/4”
16 | Peso de la red(Cuerpo) | Lbs | 68
17 | Peso de la red(Panel) | Lbs | 9
18 | Peso bruto(Cuerpo) | Lbs | 77
19 | Peso bruto(Panel) | Lbs | 18
20 | Area aplicable(Panel) | M2 | 40-70
21 | Tamaño de la tubería(Liquido) | Pulgadas | 3/8”
22 | Tamaño de la tubería(Gas) | Pulgadas | 1/4”
23 | Tamaño de la tubería(Drenaje) | Pulgadas | 3/8”
24 | Cantidad de carga(20´/40´/40´HQ) | Pcs | 103/235/275
25 | UNIDAD EXTERIOR | … | -
26 | Datos Electricos(Fuente de alimentación) | V/Ph/Hz | 208-230V/1/60Hz
27 | Datos electricos(Max. Protección contra la sobretención) | A | 50
28 | Datos electricos(Min/Max Voltage) | B | 187/254V
29 | Nivel de presión de sonido (H/M/L) | dB (A) | 38/36/33
30 | Refrigerante(Type) | … | R41A
31 | Compresor(Entrada de alimentación) | W | 1330
32 | Compreso(Carga nominal Amp (RLA) | A | 5(1.3-7.6)
33 | Compreso(Protector termal) | … | Interno
34 | Motor de ventilador(Tipo de unidad) | … | Directo
35 | Motor de ventilador(Velocidad (H/M/L) | rpm | 1015/790
36 | Motor de ventilador(Salida de potencia) | HP | 1*9
37 | Motor de ventilador(Carga completaAmp (FLA)) | A | 0.86
38 | Motor de ventilador(Clase segura) | … | IP44
39 | Ventilador(Tipo) | … | Flujo axial
40 | Ventilador(Cantidad) | … | 1
41 | Ventilador(Diametro-Ancho) | … | 18.11
42 | Condensador(Material) | … | 770x180x240
43 | Condensador(Area frontal) | sq.ft | 700x552x256
m2
44 | Presión de funcionamiento excesiva admisible para el lado de descarga | Mpa | 4.5
45 | Presión de funcionamiento excesiva admisible para el lado de succión | Mpa | 1.9
46 | Temperatura de operación(enfriado) | ºC | 19.4-46.1
47 | Protección contra la humedad | … | IP24
48 | Dimensión del esquema (W×D×H) | mm | 863x600x325
49 | Dimensión de embalaje (L×W×H) | mm | 803x600x361
50 | Peso de la red | kg | 32
51 | Peso bruto | kg | 33
52 | Tubeía de conexión(Tipo de conexión de la válvula) | … | Acoplada
53 | Tubeía liquida | Pulgada | 1/4"
54 | Tubería de gas | Pulgada | 3/8"
(*) A indicar por el oferente
(**) Timbrado en el material en alto o bajo relieve
Fecha de la oferta
| Patricia Carolina Reyes De Los Angeles |  |  |  | Nombre y firma del oferente
Gerente De Servicios Generales
COMENTARIOS:
1- Este material cumplirá con todas las indicaciones detalladas en la especificación técnica correspondiente. 2- En caso de haber una solicitud adicional por parte de La Distribuidora o que el Fabricante entienda deba entregar información adicional, para la correcta evaluación de la propuesta, se deberá hacer por escrito y anexado a esta planilla de Datos Garantizados.

## Embalaje
PLANILLA DE DATOS GARANTIZADOS
ESPECIFICACIONES DE EMBALAJE
NOMBRE: | CÓDIGO:
REQUERIMIENTOS PARA EL EMBALAJE:
1. Las cajas o método de empaque en las que sean embalados los materiales deben ser resistentes a las
manipulaciones, transporte, apilado y almacenamiento.
2. Las cajas o método de empaque no deben exceder el peso de 60 libras.
3. Los materiales deben venir paletizados y flejados.
IMAGENES DE REFERENCIA: