## Ficha Técnica
PLANILLA DE DATOS GARANTIZADOS
REGLETA REDUNDANTE |  |  |  |  | CÓDIGO
[5 empty] | FECHA REVISIÓN | 2020-02-22
ÁREA ESPECIALISTA: Servicios Generales
DESCRIPCIÓN SAP: REGLETA REDUNDANTE
ITEM | DATOS | UNIDAD | PEDIDO | OFRECIDO |  | COMPROBACIÓN Y MEDICIÓN | COMENTARIO
1 | Empresa proveedora | … | (*)
2 | Fabricante | … | (*)
3 | Marca | … | (**)
4 | Modelo | … | (*)
5 | País de origen | … | (*)
6 | Norma de fabricación y ensayos | … | UL 60950-1 (EE. UU.), CSA
7 | Embalaje | … | CAJAS QUE NO EXCEDAN PESO DE 60 LIBRAS
8 | Garantía | Años | 2
9 | Especificaciones generales | … | …
9.1 | Tipo de PDU | … | Monitoréale, con Switch de Transferencia Automática; Controlable
9.2 | Visibilidad | … | Pantalla LCD
9.3 | Capacidad en Watts | Watts | 1920
9.4 | Fases | … | 1 – Monofásico
9.5 | Entrada máxima | Amp | 20
9.6 | Tipo de Clavija del PDU | … | (2) NEMA 5-20P; (2) NEMA L5-20P
9.7 | Voltaje de entrada | V | 120 / 240 V
9.8 | Longitud del Cable de Alimentación | (m) | 3.66
9.9 | Voltaje de salida | V | 120 / 240 V
10 | Otras especificaciones | … | …
10.1 | Tomacorrientes | … | (16) 5-15/20R
10.2 | Detalles del Cable de Entrada |  | El conjunto de 2 cables L5-20P con dos adaptadores 5-20P permite conectar en forma separada las fuentes de alimentación PRIMARIA y SECUNDARIA
10.3 | Factor de Forma del PDU | … | 1U; Horizontal
10.4 | Medidas | cm | 4.44 x 44.4 x 36.8
10.5 | Cantidad de cable de alimentación | … | 0.2
10.6 | protección | … | Hot-Swap
11 | Presentación de muestra | … | N/A
(*) A indicar por el oferente
(**) Timbrado en el material en alto o bajo relieve
Fecha de la oferta
| Patricia Carolina Reyes De Los Angeles |  |  |  | Nombre y firma del oferente
Gerente De Servicios Generales
COMENTARIOS:
1- Este material cumplirá con todas las indicaciones detalladas en la especificación técnica correspondiente. 2- En caso de haber una solicitud adicional por parte de La Distribuidora o que el Fabricante entienda deba entregar información adicional, para la correcta evaluación de la propuesta, se deberá hacer por escrito y anexado a esta planilla de Datos Garantizados.