## Ficha
PLANILLA DE DATOS GARANTIZADOS
BRIDA DE SUJECION PLASTICA 5 mm X 152 mm |  |  |  | Código: | 1004148
|  |  |  | Fecha Revisión: | 2019-12-19
Área especialista:
Descripción SAP: BRIDA DE SUJECION PLASTICA 5 mm X 152 mm |  |  |  | Gerencia Subestaciones
ÍTEM | DESCRIPCIÓN | UNIDAD | PEDIDO | OFRECIDO | COMENTARIO
1 | Empresa proveedora | - | *
2 | Fabricante | - | *
3 | Modelo | - | *
4 | Pais de origen | - | *
5 | Tipo | - | Brida de sujeción plástica
6 | Norma de fabricación y ensayos | - | *
7 | Características | - | -
7.1 | Cabeza | - | Orificio P/agarre
7.2 | Punta | - | Cónica
7.3 | Cuerpo | - | Dentado interno o externo
7.4 | Longitud | pulg. | 6
7.5 | Curva mínima de rotura | N(lbF) | 500 (112.4)
7.6 | Color | - | Negro
7.7 | UV resistente | - | Si
8 | Certificación ISO o similar | - | *
* A indicar por el oferente
………………………………………………
Fecha de la oferta
| ………………………………………………………. |  | ………………………………………………………
| Marcelino Mateo M. |  | Nombre y firma del oferente
Gerencia de Subestaciones
Comentarios:
1- Este material deberá cumplir con todas las indicaciones detalladas en la especificación técnica correspondiente. 2- En caso de haber una solicitud adicional por parte de La Distribuidora o que el Fabricante entienda deba entregar información adicional para la correcta evaluación de la propuesta, se deberá hacer por escrito y ser anexado a esta planilla de Datos Garantizados.

## Ilustración material
Gerencia de Subestaciones | ILUSTRACION
1004148 -BRIDA DE SUJECION PLASTICA 5 mm X 152 mm