## 1007152
PLANILLA DE DATOS GARANTIZADOS
ARMARIO INDUSTRIAL DE POLIESTER REFORZADO |  |  |  | CÓDIGO | 1005175
|  |  |  | FECHA DE REVISIÓN | 2019-12-20
DESCRIPCIÓN SAP: ARMARIO INSTALACIÓN PUNTO FRONTERA |  |  |  | ÁREA ESPECIALISTA | DIRECCIÓN DE REDUCCIÓN DE PÉRDIDA
ITEM | DATOS | UNIDAD | PEDIDO | OFRECIDO | COMPROBACIÓN Y MEDICIÓN | RESULTADO
1 | Empresa proveedora | …. | (*)
2 | Fabricante | …. | (*)
3 | Marca | …. | (*)
4 | Modelo | …. | (*)
5 | País de origen | …. | (*)
6 | Norma de fabricación y ensayos | …. | Debe incluir pruebas de ensayo de Fábrica eléctricas y mecánicas/NEMA
7 | Empaque | …. | (*)
8 | Garantía | Años | 5
| Características de fabricación | …. | ….
9 | Dimensiones | …. | …
9.1 | Altura | mm | 1250
9.2 | Ancho | mm | 750
9.3 | Profundidad | mm | 320
10 | Datos constructivos | ….
10.1 | Material de fabricación | …. | Poliéster reforzado con fibra de vidrio (SMC o DMC)
10.2 | Bisagras | …. | 2 bisagras que permitir abrir la puerta 180 grados o más.
10.3 | Color | …. | RAL 7032
10.4 | Cantidad de puertas | …. | 1
10.5 | Tipo de soporte para el armario | …. | 4 Ojales traseros con perforación de 6 mm y 4 trabillas sobre parte posterior para fijación vía flejes
10.6 | Placa de fijación | …. | Placa de fijación movible en acero
10.7 | Detalle de fijación de la placa | …. | Por medio de tornillo
10.8 | Ubicación de los Círculos pretroquelados del tipo knock out | …. | Parte inferior del armario
10.9 | Sistema de cierre | …. | Sistema de cierre en 3 puntos.
10.1 | Grado de protección | …. | Protección IP66 e IK07
10.11 | Círculos pretroquelados del tipo knock out | unds | 2
10.12 | Tamaño de los círculos pretroquelados | mm | 25
10.13 | Rango de temperatura de trabajo | ° C | -30 a + 120
10.14 | Cerradura | …. | Sistema de manubrio con llavín
11 | Generalidades | ….
11.1 | Garantía | Años | 10
11.2 | Certificaciones | …. | Certificaciones ISO 9000/14001
(*) A indicar por el oferente
Dimensiones
……………………………………..
Fecha de oferta
………………………………………………..
Nombre y firma del oferente
COMENTARIOS:
En caso de haber una solicitud adicional por parte de La Distribuidora o que el Fabricante entienda deba entregar información adicional, para la correcta evaluación de la propuesta, se deberá hacer por escrito y ser anexado a esta tabla de Datos Garantizados.