## 1006483
PLANILLA DE DATOS GARANTIZADOS
CONECTOR RECTO LIQUID TIGHT 1" |  |  |  | CÓDIGO | 1006483
|  |  |  | FECHA DE REVISIÓN | 2019-10-07
DESCRIPCIÓN SAP: CONECTOR RECTO LIQUID TAIGHT 1" |  |  |  | ÁREA ESPECIALISTA | DIRECCIÓN DE REDUCCIÓN DE PÉRDIDA
ITEM | DATOS | UNIDAD | PEDIDO | OFRECIDO | COMPROBACIÓN Y MEDICIÓN | RESULTADO
1 | Empresa proveedora | …. | *
2 | Fabricante | …. | *
3 | Marca | …. | *
4 | Modelo | …. | *
5 | País de origen | …. | *
6 | Norma de fabricación y ensayos | …. | ANSI/NFPA 70
7 | Empaque | Unds. | Caja de 8 unidades
8 | Garantía | años | 5
9 | Características Constructivas | …. | ….
9.1 | Material | …. | Aleación de Zinc fundido a presión
9.2 | Diámetro de la tubería | mm (pulg) | 25.4 (1")
9.3 | Diámetro de la rosca inferior | mm (pulg) | 32.64(1.28")
9.4 | Rosca | …. | Rosca en ambos extremos
10 | Componentes de seguridad y sujeción. | …. | Conector debe contener lo siguiente elementos integrados: Tuerca hexagonal para conexión de tubería, contratuerca , cuña espaciadora PVC y arandela plástica.
10.1 | Grados de protección | …. | IP 66
11 | Documentación | …. | Normas y certificación de calidad
(*) A indicar por el oferente
…………………………………….
Fecha de la oferta
…………………………………….
Firma y sello del oferente
COMENTARIOS:
1- Este material cumplirá con todas las indicaciones detalladas en la especificación técnica correspondiente. 2- En caso de haber una solicitud adicional por parte de La Distribuidora o que el Fabricante entienda deba entregar información adicional, para la correcta evaluación de la propuesta, se deberá hacer por escrito y ser anexado a esta planilla de Datos Garantizados.