## Modelo Ficha Técnica
PLANILLA DE DATOS GARANTIZADOS
TERMINAL TIPO PUNTERA AISLADO 10-12 AWG |  |  |  | CODIGO | 1006962
|  |  |  | FECHA REVISION | 2019-12-18
AREA ESPECIALISTA: Gerencia de Subestaciones
DESCRIPCION SAP: TERMINAL AISL AMARILLO N° 10-12 T/PIN
ITEM | DATOS | UNIDAD | PEDIDO | OFRECIDO | COMENTARIO
1 | Empresa proveedora | …. | (*)
2 | Fabricante | …. | (*)
3 | Marca | …. | (**)
4 | Modelo | …. | (*)
5 | País de origen | …. | (*)
6 | Norma de fabricación y ensayos | …. | IEC,IEEE
7 | Material | …. | Terminal Puntera
8 | Terminal Tipo puntera Aislado 10-12 AWG | …. | SI
9 | Características Técnicas
9.1 | Material de Aislamiento | …. | SI
9.2 | Material de Aislamiento | …. | Vinilo
9.3 | Tamaño de cable mínimo mm² | mm² | 4
9.4 | Longitud Global | mm | 24
9.5 | Tamaño de cable máximo mm² | mm² | 6
9.6 | Tamaño de cable mínimo AWG | AWG | 10
9.7 | Tamaño de cable máximo AWG | AWG | 12
9.8 | Diámetro del Pin | mm | 2.8
9.9 | Longitud del Pin | mm | 10
9.1 | Color | …. | Amarillo
9.11 | Revestimiento del contacto | …. | Estaño
9.12 | Material del contacto | …. | Cobre
9.13 | Voltaje máximo | Voltio | 600
9.14 | Corriente máxima | Amperio | 50
9.15 | Temperatura de operación | °C | 75
10 | Garantía |  | 3 Meses
(*) A indicar por el oferente
(**) Timbrado en el material en alto o bajo relieve
………………………………………………
Fecha de la oferta
……………………………………………………………
| Marcelino Mateo M. |  |  | ……………………………………………….
| Gerencia de Subestaciones |  |  | Nombre y firma del oferente
COMENTARIOS:
1- Este material cumplirá con todas las indicaciones detalladas en la especificación técnica correspondiente. 2- En caso de haber una solicitud adicional por parte de La Distribuidora o que el Fabricante entienda deba entregar información adicional, para la correcta evaluación de la propuesta, se deberá hacer por escrito y ser anexado a esta planilla de Datos Garantizados.

## Modelo Imagen
IMAGEN MATERIAL
TERMINAL TIPO PUNTERA AISLADO 10-12 AWG
DESCRIPCION SAP: TERMINAL TIPO PUNTERA AISLADO 10-12 AWG