## 1007258
PLANILLA DE DATOS GARANTIZADOS
CONECTOR PARA VARILLA PUESTA A TIERRA 5/8" |  |  |  | CODIGO | 1007258
|  |  |  | FECHA DE REVISION | 2019-09-25
DESCRIPCIÓN DE SAP: CONECTOR 5/8 P/VARILLA D/TIERRA |  |  |  | AREA ESPECIALISTA | DIRECCIÓN DE REDUCCIÓN DE PÉRDIDA
ITEM | DATOS | UNIDAD | PEDIDO | OFRECIDO | COMPROBACIÓN Y MEDICIÓN | RESULTADO
1 | Empresa proveedora | …. | *
2 | Fabricante | …. | *
3 | Marca | …. | *
4 | Modelo | …. | *
5 | País de origen | …. | *
6 | Norma de fabricación y ensayos | …. | ASTM B-572, UL 467
7 | Empaque | …. | Cajas de cartón de 50 unidades
8 | Garantía | años | 5
9 | Características Generales | …. | ….
9.1 | Material | …. | Cobre-Bronce de alta resistencia a la corrosión
9.2 | Régimen de utilización | …. | Permanente
9.3 | Requisitos de utilización | …. | Debe ser resistente a la electrólisis y/o corrosión galvánica cuando este expuesto a la humedad
9.4 | Rango de conexión (conductores desnudos) | AWG | 2/0 hasta 8
9.5 | Diámetro del conector | mm/Pulgs | 15.8 (5/8'')
9.6 | Ancho | mm/Pulgs | 22.5(0.88")
9.7 | Longitud | mm/Pulgs | 35.5(1.40")
10 | Características del tornillo | …. | ….
10.1 | Material | …. | Cobre-Bronce de alta resistencia a la corrosión
10.2 | Diámetro de la cabeza | mm/Pulgs | 14.28(9/16") - 0.6250(5/8")
10.3 | Diámetro del tornillo | mm/Pulgs | 9.52(3/8")
10.4 | Longitud | mm/Pulgs | 28.35(1.12")
11 | Documentación | …. | (*)
(*) A indicar por el oferente
Dibujo a medida
…………………………………….
Fecha de oferta
…………………………………….
Nombre y firma del oferente
COMENTARIOS:
1- Este material cumplirá con todas las indicaciones detalladas en la especificación técnica correspondiente. 2- En caso de haber una solicitud adicional por parte de La Distribuidora o que el Fabricante entienda deba entregar información adicional, para la correcta evaluación de la propuesta, se deberá hacer por escrito y ser anexado a esta planilla de Datos Garantizados.