## Ficha Técnica
PLANILLA DE DATOS GARANTIZADOS
RIEL TIPO DIN |  |  |  |  | CÓDIGO | 1007765
[5 empty] | FECHA REVISIÓN | 2019-10-31
ÁREA ESPECIALISTA: Servicios Generales
DESCRIPCIÓN SAP: RIEL DIN WENZHOU
ITEM | DATOS | UNIDAD | PEDIDO | OFRECIDO |  | COMPROBACIÓN Y MEDICIÓN | COMENTARIO
1 | Empresa proveedora | … | (*)
2 | Fabricante | … | (*)
3 | Marca | … | (**)
4 | Modelo | … | (*)
5 | País de origen | … | (*)
6 | Norma de fabricación y ensayos | … | (*)
7 | Embalaje | … | ATADO DE 10 UNIDADES
8 | Garantía | Años | 1
9 | Características constructivas | … | …
9.1 | Material de fabricación del cuerpo | … | Acero galvanizado
9.2 | Ancho del riel | mm | 35
9.3 | Altura | mm | 7
9.4 | Longitud | mm | 3048
9.5 | Agujeros de sujeción | … | Ver dibujo Imagen
9.6 | Exposición a la intemperie |  | Continua
9.7 | Resistencia al impacto | … | Si
9.8 | Temperatura de operación |  | <40 a +85
10 | Presentación de Muestra | … | N/A
(*) A indicar por el oferente
(**) Timbrado en el material en alto o bajo relieve
Fecha de la oferta
| Patricia Carolina Reyes De Los Angeles |  |  |  | Nombre y firma del oferente
Gerente De Servicios Generales
COMENTARIOS:
1- Este material cumplirá con todas las indicaciones detalladas en la especificación técnica correspondiente. 2- En caso de haber una solicitud adicional por parte de La Distribuidora o que el Fabricante entienda deba entregar información adicional, para la correcta evaluación de la propuesta, se deberá hacer por escrito y anexado a esta planilla de Datos Garantizados.

## IMAGEN
PLANILLA DE DATOS GARANTIZADOS
IMAGEN DE REFERENCIA
NOMBRE: | RIEL TIPO DIN | CÓDIGO: | 1007765