## 1008101
PLANILLA DE DATOS GARANTIZADOS
CONECTOR TIPO SILLA PARA CALIBRE # 2/0 AWG
|  |  |  | CÓDIGO | 1007843
|  |  |  | FECHA DE REVISIÓN | 2019-12-19
DESCRIPCIÓN DE SAP: CONECTOR TIPO SILLA P/CALIBRE # 2/0 AWG |  |  |  | ÁREA ESPECIALISTA | DIRECCIÓN DE REDUCCIÓN DE PÉRDIDA
ITEM | DATOS | UNIDAD | PEDIDO | OFRECIDO | COMPROBACIÓN Y MEDICIÓN | RESULTADO
1 | Empresa proveedora | …. | *
2 | Fabricante | …. | *
3 | Marca | …. | *
4 | Modelo | …. | *
5 | País de origen | …. | *
6 | Norma de fabricación y ensayos | …. | UL
7 | Empaque | …. | *
8 | Garantía | años | 2
9 | Características Generales | …. | ….
9.1 | Material | …. | Aluminio estañado
9.2 | Diseño | …. | Tipo silla de alta resistencia a la corrosión y alta conductividad
9.3 | Calibre máximo | AWG | 2/0
9.4 | Tornillo | …. | hexagonal sin cabeza
10 | Dimensiones | ….
10.1 | A | mm | 37.34 ± 0.2
10.2 | B | mm | 16 ± 0.2
10.3 | C | mm | 19.82 ± 0.2
10.4 | D | mm | 7 ± 0.2
(*) A indicar por el oferente
…………………………………….
Fecha de oferta
……………...…………………………………….
Nombre y firma del oferente
COMENTARIOS:
1- Este material cumplirá con todas las indicaciones detalladas en la especificación técnica correspondiente. 2- En caso de haber una solicitud adicional por parte de La Distribuidora o que el Fabricante entienda deba entregar información adicional, para la correcta evaluación de la propuesta, se deberá hacer por escrito y ser anexado a esta planilla de Datos Garantizados.