## 1007873
PLANILLA DE DATOS GARANTIZADOS
CAJA TRANSPORTACIÓN DE MEDIDORES |  |  |  |  | CODIGO | 1007873
[5 empty] | FECHA REVISIÓN | 2019-09-17
AREA ESPECIALISTA: DIRECCIÓN REDUCCIÓN DE PÉRDIDAS
DESCRIPCION SAP: CAJA P/TRANSPORTACIÓN D/MEDIDORES
ITEM | DATOS | UNIDAD | PEDIDO | OFRECIDO | COMPROBACIÓN Y MEDICIÓN | RESULTADO
1 | Empresa proveedora | …. | (*)
2 | Fabricante | …. | (*)
3 | Marca | …. | (*)
4 | Modelo | …. | (*)
5 | País de origen | …. | (*)
6 | Norma de fabricación y ensayos | …. | (*)
7 | Embalaje | …. | *Ver descripción*
8 | Garantia | Años | 1
9 | Caracteristicas | …. | ….
9.1 | Material del interior | …. | Poliuretano de alta Resistencia
9.2 | Material de la caja | …. | Plastico de Alta Resistencia |  | x
9.3 | Grado de proteccion interiro/exterior | …. | IK10
9.4 | Condición de uso | …. | Interior y Exterior
9.5 | Régimen | …. | Contínuo
9.6 | Forma interior | …. | Huacal
9.7 | Cantidad de medidores | Und | 4/6
9.8 | Dimensiones minimas
9.8.1 | Longitud | cm | 40
9.8.2 | Ancho | cm | 40
9.8.3 | Profundidad | cm | 20
9.9 | Tipo | …. | Plegable
9.10 | Mango de Agarre | …. | Incluido
9.11 | Apilable | …. | Si
IMAGEN DE REFERENCIA
(*) A indicar por el oferente
(***) Requerimiento especial de la distribuidora
………………………………………………………………………………
Fecha de la oferta
…………………………………………………………………………….
| David Fermín |  |  |  | ……………………………………………………………………………
| Analista de Tecnología de Medición |  |  |  | Nombre y firma del oferente
COMENTARIOS:
1- Este material cumplirá con todas las indicaciones detalladas en la especificación técnica correspondiente. 2- En caso de haber una solicitud adicional por parte de La Distribuidora o que el Fabricante entienda deba entregar información adicional, para la correcta evaluación de la propuesta, se deberá hacer por escrito y ser anexado a esta planilla de Datos Garantizados.

## Modelo Embalaje
ESPECIFICACIONES DE EMBALAJE
REQUERIMIENTOS PARA EL EMBALAJE:
1. Las cajas o método de empaque en las que sean embalados los materiales deben ser resistentes a las
manipulaciones, transporte, apilado y almacenamiento.
2. Las cajas o método de empaque no deben exceder el peso de 60 libras.
3. Los materiales deben venir paletizados y flejados.
REQUERIMIENTOS ESPECIALES DE EMBALAJE:
N/A
IMAGENES DE REFERENCIA: