## 1010523
PLANILLA DE DATOS GARANTIZADOS
FUENTE DUAL VARIABLE PARA LABORATORIO |  |  |  |  | CÓDIGO | 1010523
[5 empty] | FECHA REVISIÓN | 2019-09-17
AREA ESPECIALISTA: DIRECCIÓN REDUCCIÓN DE PÉRDIDAS
DESCRIPCION SAP: FUENTE DUAL VARIABLE DC PARA LABORATORIO
ITEM | DATOS | UNIDAD | PEDIDO | OFRECIDO | COMPROBACION & MEDICION | RESULTADO
1 | Empresa proveedora | …. | (*)
2 | Fabricante | …. | (*)
3 | Marca | …. | (**)
4 | Modelo | …. | (*)
5 | País de origen | …. | (*)
6 | Norma de fabricación y ensayos | …. | (*)
7 | Embalaje |  | *Ver descripción*
8 | Garantía | Años | 2
9 | Condición de uso | …. | Interior
10 | Régimen | …. | Semi Contínuo
11 | Alimentacion
11.1 | Tension de Alimentacion | V | 120-240
11.2 | Fecuencia de Operacion | Hz | 60
11.3 | Potencia Maxima Consumida | W | 120
12 | Temperatura Ambiente | ….
12.1 | Máximo | ºC | 50
12.2 | Mínimo | ºC | -5
13 | Carácteristicas
13.1 | Canales (Ch) | …. | 2
13.2 | Tensión de salida | Vdc | 0 a 30
13.3 | Salida de Tension Regulable | …. | SI
13.4 | Escala de variacion de voltaje | V | 0.1
13.5 | Estabilidad de salida de tensión | % | 0.7
13.6 | Corriente de salida | A | 0 a 20
13.7 | Salida de Corriente Regulable | …. | SI
13.8 | Escala de variacion de corriente | A | 0.1
13.9 | Estabilidad de salida de corriente | % | 0.7
13.1 | Sistema de protección contra corto circuito. | …. | SI
14 | Presentacion de Datos
14.1 | Pantalla | …. | LCD
14.2 | Cantidad de pantalla | …. | *
14.3 | Altura Mínima de los Dígitos | …. | *
15 | Incluir manual y juegos de sondas | …. | Si
(*) A indicar por el oferente
(**) Timbrado en el material en alto o bajo relieve
………………………………………………………………………………
Fecha de la oferta
…………………………………………………………………
| David Fermín |  |  |  | ……………………………………………………………………………
| Analista de Tecnología de Medición |  |  |  | Nombre y firma del oferente
COMENTARIOS:
1- Este material cumplirá con todas las indicaciones detalladas en la especificación técnica correspondiente. 2- En caso de haber una solicitud adicional por parte de La Distribuidora o que el Fabricante entienda deba entregar información adicional, para la correcta evaluación de la propuesta, se deberá hacer por escrito y ser anexado a esta planilla de Datos Garantizados.

## Modelo Embalaje
ESPECIFICACIONES DE EMBALAJE
REQUERIMIENTOS PARA EL EMBALAJE:
1. Las cajas o método de empaque en las que sean embalados los materiales deben ser resistentes a las
manipulaciones, transporte, apilado y almacenamiento.
2. Las cajas o método de empaque no deben exceder el peso de 60 libras.
3. Los materiales deben venir paletizados y flejados.
REQUERIMIENTOS ESPECIALES DE EMBALAJE:
N/A
IMAGENES DE REFERENCIA: