## 1011989
PLANILLA DE DATOS GARANTIZADOS
LIMIT SWITCH PARA SMCA |  |  |  |  | CÓDIGO | 1011989
[5 empty] | FECHA REVISIÓN | 2019-09-17
AREA ESPECIALISTA: DIRECCIÓN REDUCCIÓN DE PÉRDIDAS
DESCRIPCION SAP: LIMIT SWITCH P/ SMCA
ITEM | DATOS | UNIDAD | PEDIDO | OFRECIDO | COMPROBACIÓN Y MEDICIÓN | RESULTADO
1 | Empresa proveedora | …. | (*)
2 | Fabricante | …. | (*)
3 | Marca | …. | (**)
4 | Modelo | …. | (*)
5 | País de origen | …. | (*)
6 | Norma de fabricación y ensayos | ….
7 | Embalaje |  | *Ver descripción*
8 | Garantía | Años | 1
9 | Características Constructivas | …. | ….
9.1 | Voltaje máximo | V | 500VAC / 600VDC
9.2 | Corriente nominal | A | 15
9.3 | Grado de protección | …. | IP65
9.4 | Contactos eléctricos | …. | 1 NO y 1 NC
9.5 | Frecuencia de operación | HZ | 60
9.6 | Resistencia de contacto | Ω | < 25 mOhms
9.7 | Cantidad de accionamientos | …. | > 20 millones de ciclo de operaciones
10 | Características del conductor | …. | ….
10.1 | Conductor de cobre | AWG | #18
10.2 | Color del conductor para línea común | …. | Rojo
10.3 | Color del conductor para línea de contacto | …. | Negro
10.4 | Longitud de conductores | mm | 600
10.5 | Terminales para conductores | mm | Terminal de ojo para conductor #18
10.6 | Terminal del conductor de cobre (puntas) | …. | Cobre Estañado
11 | Vida útil | Años | 10
12 | Presentar catálogo | …. | SI
13 | Presentar planos del modelo ofertado | …. | SI
(*) A indicar por el oferente
(**) Este valor puede variar a solicitud del requirente
………………………………………………………………………………
Fecha de la oferta
…………………………………………………………………
| David Fermín |  |  |  | ……………………………………………………………………………
| Analista de Tecnología de Medición |  |  |  | Nombre y firma del oferente
COMENTARIOS:
1- Este material cumplirá con todas las indicaciones detalladas en la especificación técnica correspondiente. 2- En caso de haber una solicitud adicional por parte de La Distribuidora o que el Fabricante entienda deba entregar información adicional, para la correcta evaluación de la propuesta, se deberá hacer por escrito y ser anexado a esta planilla de Datos Garantizados.

## Modelo Embalaje
ESPECIFICACIONES DE EMBALAJE
REQUERIMIENTOS PARA EL EMBALAJE:
1. Las cajas o método de empaque en las que sean embalados los materiales deben ser resistentes a las
manipulaciones, transporte, apilado y almacenamiento.
2. Las cajas o método de empaque no deben exceder el peso de 60 libras.
3. Los materiales deben venir paletizados y flejados.
REQUERIMIENTOS ESPECIALES DE EMBALAJE:
N/A
IMAGENES DE REFERENCIA: