## MODELO
PLANILLA DE DATOS GARANTIZADOS |  |  |  |  | ´FOTO
TUBERIA FLEXIBLE 2" METALICA CON PROTECCION PVC, LIQUID TIGHT |  |  |  |  | CÓDIGOS |  | 1012173
[5 empty] | FECHA DE REVISION |  | 2019-10-30
DESCRIPCION SAP: TUBERÍA FLEX 2" METÁLICA PROT PVC,LIQ TIG |  |  |  |  | AREA ESPECIALISTA: División de Normativa y Normalización.
ITEM | DATOS | UNIDAD | PEDIDO | OFRECIDO |  | COMENTARIO
1 | Empresa proveedora | …. | (*)
2 | Fabricante | …. | (**)
3 | Modelo | …. | (*)
4 | País de origen | …. | (*)
5 | Tipo | …. | LIQUID TIGHT
6 | Norma de fabricación y ensayos | …. | ANSI/NFPA 70
7 | Características Constructivas
7.1 | Color | …. | gris
7.2 | Material |  | Tubo metálico flexible de aluminio rigido de 2'' de diametro.
7.3 | Recubrimiento |  | Capa de pvc (clorudo de polivinilo) antillamas y filtro UV
8 | Diametros
8.1 | Interior | mm | 51.4 +/- 0.3
8.2 | Exterior | mm | 58.3 +/- 0.3
8.3 | Radio de curvatura | mm | 565.2
8.4 | Rango de temperaturas | °C | -15 a 65
8.5 | Resistente a la corrosion y a la abrasion de acidos y gran numero de productos quimicos como aceites y lubricantes | …. | Si
8.6 | Resistente a las variaciones climaticas y a las influencias marinas | …. | Si
8.7 | Presentacion de muestra | …. | NO
8.8 | Potencial de alojamiento de conductor | Kv | 0.6
8.9 | Longitud del material | m | 50
9 | Embalaje |  | *Ver descripcion*
9.1 | Norma de fabricación y ensayos | …. | ISO 780:1983
10 | Certificación ISO 9000 o similar |  | Si
(*) A indicar por el oferente (**) Timbrado en el material en alto o bajo relieve
Fecha oferente:
…………………………………………………………. Julio Cesar Ynfante Encargado de Normativa y Normalización |  | …………………………………………………………….. Nombre y firma de oferente
COMENTARIOS: 1- Este material cumplirá con todas las indicaciones detalladas en la especificación técnica correspondiente. 2- En caso de haber una solicitud adicional por parte de La Distribuidora o que el Fabricante entienda deba entregar información adicional, para la correcta evaluación de la propuesta, se deberá hacer por escrito y ser anexado a esta planilla de Datos Garantizados.