## 1013852
PLANILLA DE DATOS GARANTIZADOS
LLAVE PARA PERNO ELECTRONICO PROGRAMABLE |  |  |  |  | CODIGO | 1013852
[5 empty] | FECHA REVISIÓN | 2019-09-17
AREA ESPECIALISTA: DIRECCIÓN REDUCCIÓN DE PÉRDIDAS
DESCRIPCION SAP: LLAVE PARA PERNO ELECTRONICO
ITEM | DATOS | UNIDAD | PEDIDO | OFRECIDO | COMPROBACIÓN Y MEDICIÓN | RESULTADO
1 | Empresa proveedora | …. | (*)
2 | Fabricante | …. | (*)
3 | Marca | …. | (**)
4 | Modelo | …. | (*)
5 | País de origen | …. | (*)
6 | Norma de fabricación y ensayos | …. | (*)
7 | Embalaje |  | *Ver descripción*
8 | Garantía | Años | 2
9 | Características | …. | ….
9.1 | Llave inteligente para sistema de pernos electronicos | …. | SI
9.2 | Material del cuerpo | …. | Acero inoxidable/ Aluminio y Policarbonato
9.3 | Material de la punta | …. | Acero inoxidable
9.4 | Grado de Protección | …. | IP68
9.5 | Grado de resistencia al impacto | …. | IK 10
9.6 | La llave debe llevar una codificación de identificación |  | SI
9.7 | Tipo de grabación de la codificación | …. | Grabado en alto relieve
9.8 | Secuencia de la codificación | Dígitos | 8
9.9 | La numeración o codificación debe ser suministrada por la empresa distribuidora | …. | SI
9.1 | Características dimensionales máximas | …. | ….
9.10.1 | Largo | mm | 110 ± 5
9.10.2 | Ancho | mm | 50 ± 5
9.10.3 | Profundidad | mm | 25 ± 5
9.11 | Información visual y auditiva |  | debe indicar las alertas mediante Led y sonido
10 | Bateria
10.1 | Vida útil de la batería | Operaciones | ≥1000
10.2 | Bateria recargable |  | Si
10.3 | Fuente de alimentación incluida |  | Si
10.4 | Requerimiento de seguridad |  | La autorización vence si la batería se agota o si es removida; ya no tendrá acceso a los pernos, pero mantendrá el registro de operaciones realizadas (***)
11 | Fuente de alimetación
11.1 | Votaje de alimentación | Vdc | 5 a 18
11.2 | Puerto de alimentación para automovil |  | Incluido
11.3 | Puerto de pared |  | Tipo A
12 | interacción
12.1 | Protocolo de acceso entre el perno y la llave | …. | Tecnología con cifrado de señales
12.2 | Protocolo de acceso entre el software y la llave | …. | Tecnología con cifrado de datos: Bluetooth, local
12.3 | Informe de control de acceso | …. | SI
12.4 | Almacenamiento de eventos de acceso | …. | ≥3000
12.5 | Configuración de habilitación de tiempos de acceso (Horas, Días, Usuario, Familias, Perfiles) | …. | Si
12.6 | Configuración de grupos de acceso de acuerdo a definición de calendarios. | …. | Si
12.7 | Reprogramación de acceso | …. | Si
12.8 | Configuracion por familias de pernos | …. | Si
12.9 | Software de programación de acceso | …. | Incluido
12.10 | La llave y el material perno electronico programable (1013853) deben ser de un mismo fabricante. | …. | Si (***)
12.11 | La llave debe ser compatible con el perno electronico programable material codigo: 1013853 | …. | Si (***)
(*) A indicar por el oferente
(**) Timbrado en el material en alto o bajo relieve
(***) Requerimiento especial de la distribuidora
………………………………………………………………………………
Fecha de la oferta
…………………………………………………………………………….
| David Fermín |  |  |  | ……………………………………………………………………………
| Analista de Tecnología de Medición |  |  |  | Nombre y firma del oferente
COMENTARIOS:
1- Este material cumplirá con todas las indicaciones detalladas en la especificación técnica correspondiente. 2- En caso de haber una solicitud adicional por parte de La Distribuidora o que el Fabricante entienda deba entregar información adicional, para la correcta evaluación de la propuesta, se deberá hacer por escrito y ser anexado a esta planilla de Datos Garantizados.

## Modelo Embalaje
ESPECIFICACIONES DE EMBALAJE
REQUERIMIENTOS PARA EL EMBALAJE:
1. Las cajas o método de empaque en las que sean embalados los materiales deben ser resistentes a las
manipulaciones, transporte, apilado y almacenamiento.
2. Las cajas o método de empaque no deben exceder el peso de 60 libras.
3. Los materiales deben venir paletizados y flejados.
REQUERIMIENTOS ESPECIALES DE EMBALAJE:
N/A
IMAGENES DE REFERENCIA: