## 1006266
PLANILLA DE DATOS GARANTIZADOS |  |  |  | FOTO DE REFERENCIA
ARO DE SEGURIDAD CON TORNILLO |  |  |  | CÓDIGO | 1006266
|  |  |  | FECHA DE REVISIÓN | 2019-10-03
DESCRIPCIÓN SAP: ARO D/SEGURIDAD P/MEDIDOR TIPO SOCKET |  |  |  | ÁREA ESPECIALISTA | DIRECCIÓN DE REDUCCIÓN DE PÉRDIDAS
ITEM | DATOS | UNIDAD | PEDIDO | OFRECIDO | COMPROBACIÓN Y MEDICIÓN | RESULTADO
1 | Empresa proveedora | …. | *
2 | Fabricante | …. | *
3 | Marca | …. | *
4 | Modelo | …. | *
5 | País de origen | …. | *
6 | Norma de fabricación y ensayos | …. | ASTM AG 40A o ASTM AC 41A , NIMF 15
7 | Empaque | …. | Caja de cartón de 96 unidades, debidamente paletizada y flejada.Cada caja debe contener en su interior 8 cajas de cartón de 12 unidades.( Ver Especificaciones de Embalaje).
8 | Garantía | años | 5
9 | Características Generales | …. | ….
9.1 | Material de fabricación del cuerpo | …. | Acero endurecido con capa anti oxidable (mínimo 20 µm. para el recubrimiento)
9.2 | Grabado | …. | Se debe grabar la marca y el nombre fabricante en el cuerpo del material de forma visible .
9.3 | Protección intemperie . |  | Protección contra el cambio climático contra los rayos UV
9.4 | Material de fabricación del tornillo | …. | Aleación Aluminio-Zinc (ZAMAC) ASTM AG 40A o ASTM AC 41A
9.5 | Tipo de cabeza de tornillo | …. | Tipo plano
9.6 | Forma cabeza del tornillo | …. | Hexagonal
9.7 | Dimensiones del tornillo | …. | Ver dibujo en adjunto
9.8 | Rosca del tornillo | mm | M8 x 0.75
10 | Dimensiones del aro | …. | ….
10.1 | Espesor del aro | mm | 1.4 ± 0.02
10.2 | Diámetro interno de pared a pared del aro | mm | 175 - 176
10.3 | Ancho del borde frontal | mm | 6.9 ± 0.02
10.4 | Ancho del borde posterior | mm | 9.60 ± 0.02
11 | Cierre y plan de agujero | …. | ….
11.1 | Cierre inferior (long x ancho) | mm | Longitud: 44.78 a 46.9 Ancho cierre derecho: 17.25 Ancho cierre izquierdo: 20.1
11.2 | Cantidad y diseño del plan de los agujeros | Unid. | Ver vista AA
11.3 | Distancia entre el agujero del tornillo y del borde final | mm | 5.7 ± 0.02
11.4 | Distancia entre el agujero del tornillo y el agujero central | mm | 9.5 - 10
11.5 | Distancia entre el agujero central y el agujero superior | mm | 2.5 a 2.75
11.6 | Distancia agujero superior a circunferencia de aro (agujero más pequeño) | mm | 4 ± 0.25
12 | Descripción de los agujeros | …. | ….
12.1 | Agujero roscado de cierre lado izquierdo para tornillo | mm | 6.90 ± 0.02
12.2 | Agujero de cierre lado derecho sin rosca para tornillo | mm | 8.08 ± 0.02
12.3 | Agujero no roscado de cierre lado izquierdo para sello de seguridad | mm | 11.5 ± 0.5
12.4 | Agujero no roscado de cierre lado derecho para sello de seguridad | mm | 11.5 ± 0.5
12.5 | Agujero para sello roto seal (agujero más pequeño) | mm | 3.5 a 3.9
13 | Documentación | ….
13.1 | Certificación de ISO 9001 | …. | Debe presentar documentos
13.2 | Pruebas de laboratorio | …. | Debe presentar documentos
(*) A indicar por el oferente según aplique.
TORNILLO DE CIERRE
…………………………………….
Sello
…………………………………….
Firma del oferente
COMENTARIOS:
1- Este material cumplirá con todas las indicaciones detalladas en la especificación técnica correspondiente. 2- En caso de haber una solicitud adicional por parte de La Distribuidora o que el Fabricante entienda deba entregar información adicional, para la correcta evaluación de la propuesta, se deberá hacer por escrito y ser anexado a esta planilla de Datos Garantizados.

## Especificaciones de Embalaje
ESPECIFICACIONES DE EMBALAJE
REQUERIMIENTOS PARA EL EMBALAJE:
1. Las cajas o método de empaque en las que sean embalados los materiales deben ser resistentes a las
manipulaciones, transporte, apilado y almacenamiento.
2. Las cajas o método de empaque no deben exceder el peso de 60 libras. (Si su material excede esta condición
especificarlo en la casilla de requerimientos especiales)
3. Los materiales deben venir paletizados y flejados.
REQUERIMIENTOS ESPECIALES DE EMBALAJE:
Caja de cartón de 96 unidades, debidamente paletizada y flejada.Cada caja debe contener en su interior 8 cajas de cartón de 12 unidades.
IMAGENES DE REFERENCIA: | Cinta adhesiva de seguridad