## 1013899
PLANILLA DE DATOS GARANTIZADOS
TARUGO CLAVO 8 x 70 mm |  |  |  | CÓDIGO | 1013899
|  |  |  | FECHA DE REVISIÓN | 2019-09-27
DESCRIPCIÓN SAP: TARUGO CLAVO 8 x 70 mm |  |  |  | ÁREA ESPECIALISTA | DIRECCIÓN DE REDUCCIÓN DE PÉRDIDA
ITEM | DATOS | UNIDAD | PEDIDO | OFRECIDO | COMPROBACIÓN Y MEDICIÓN | RESULTADO
1 | Empresa proveedora | …. | *
2 | Fabricante | …. | *
3 | Marca | …. | *
4 | Modelo | …. | *
5 | País de origen | …. | *
6 | Norma de fabricación y ensayos | …. | ASTM A123, ASTM B633, ASTM G26, ASTM G154.
7 | Empaque | …. | Cajas de cartón de 5000 Unidades en 10 fundas plásticas de 500 unidades (Ver especificaciones de Embalaje).
8 | Garantía | años | 1
9 | Características Generales | …. | ….
9.1 | Debe incluir | …. | Tarugo expandible y tornillo.
9.2 | Exposición a la intemperie | …. | Protección contra la degradación por los rayos UV.
9.3 | Temperatura de operación | ºC | - 40 a + 85
9.4 | Material de fabricación del tarugo | …. | Termoplástico reforzado (nylon)
9.5 | Dimensiones del tarugo (largo x ancho) | mm | 8 x 70
9.6 | Material de fabricación del tornillo | …. | Acero galvanizado (Mínimo 25µm).
9.7 | Dimensiones del tornillo (largo x ancho) | mm | 8 x 70
9.8 | Tipo de cabeza del tornillo | …. | Estría
9.1 | Uso | …. | Capaz de ajustar correctamente en el soporte de anclaje en fachada( Ver código 1006926).
10 | Documentación | …. | *
(*) A indicar por el oferente según aplique.
…………………………………….
Fecha de oferta
….…...…….…………………………………….
Nombre y firma del oferente
COMENTARIOS:
1- Este material cumplirá con todas las indicaciones detalladas en la especificación técnica correspondiente. 2- En caso de haber una solicitud adicional por parte de La Distribuidora o que el Fabricante entienda deba entregar información adicional, para la correcta evaluación de la propuesta, se deberá hacer por escrito y ser anexado a esta planilla de Datos Garantizados.

## Especificaciones de Embalaje
ESPECIFICACIONES DE EMBALAJE
REQUERIMIENTOS PARA EL EMBALAJE:
1. Las cajas o método de empaque en las que sean embalados los materiales deben ser resistentes a las
manipulaciones, transporte, apilado y almacenamiento.
2. Las cajas o método de empaque no deben exceder el peso de 60 libras.
3. Los materiales deben venir paletizados y flejados.
REQUERIMIENTOS ESPECIALES DE EMBALAJE:
Todos los empaques para entrega de materiales adquiridos por EDENORTE Dominicana, cumpliran y se ajustaran al cumplimiento de las normativas ISO 3394, ISO 780, ISO 7000, Norma NIMF Nº15 -2003, para el embalaje y medidas fitosanitarias internacionales, referentes al manejo de cargas.
IMAGENES DE REFERENCIA: