## MICROONDA 262 X 455 X 352
PLANILLA DE DATOS GARANTIZADOS
MICROONDA 262 x 455 x 352 |  |  |  |  | CÓDIGO | 2015185
[5 empty] | FECHA REVISIÓN | 2019-11-07
ÁREA ESPECIALISTA: Servicios Generales
DESCRIPCIÓN SAP: MICROONDA 262 x 455 x 352
ITEM | DATOS | UNIDAD | PEDIDO | OFRECIDO |  | COMPROBACIÓN Y MEDICIÓN | COMENTARIO
1 | Empresa proveedora | … | (*)
2 | Fabricante | … | (*)
3 | Marca | … | (**)
4 | Modelo | … | (*)
5 | País de origen | … | (*)
6 | Norma de fabricación y ensayos | … | (*)
7 | Embalaje | … | CAJAS QUE NO EXCEDAN PESO DE 60 LIBRAS,PALETIZADAS Y FLEJADAS
8 | Garantía | Años | 1
9 | Especificaciones Físicas | … | …
9.1 | Acabado | … | Tipo espejo
9.2 | Funciones | … | predeterminadas
9.3 | Plato | … | Giratorio
9.4 | Reloj-timer | … | Permite ver la hora y llevar el control del tiempo en la cocción.
9.5 | Color | … | Silver
10 | Dimensiones | … | …
10.1 | Alto | cm | 27
10.2 | Ancho | cm | 46
10.3 | Profundidad | cm | 36
10.4 | Peso neto | kg | 10.5
11 | Información General | … | …
11.1 | Jaladera | … | metálica
11.2 | Funciones predeterminadas | … | Botones que predeterminan tiempo y potencia para cocinar y recalentar platillos específicos.
11.3 | Panel digital | … | Facilidad de lectura y simpleza en la operación.
11.4 | Luz interior | … | Si
11.5 | Opción de sonido | … | Encendido / apagado
12 | Características eléctricas | … | …
12.1 | Potencia | W | 700
12.2 | Tensión Nominal | V | 120
12.3 | Frecuencia de la red | Hz | 50/60
12.4 | Frecuencia de funcionamiento | MHz | 2450
13 | Funciones Generales | … | …
13.1 | Tiempo Máximo de Cocción | Tiempo | 99 min y 90 s
13.2 | Cocción al Vapor | … | Auto
13.3 | Calentador de Grill | … | Recubrimiento
13.4 | Configuración (My Choice) | … | Seguro para Niños
13.5 | Más / Menos | … | Si
13.6 | Un Minuto / 30 seg Plus | … | Mas 30 s
14 | Presentación de Muestra | … | N/A
(*) A indicar por el oferente
(**) Timbrado en el material en alto o bajo relieve
Fecha de la oferta
| Patricia Carolina Reyes De Los Angeles |  |  |  | Nombre y firma del oferente
Gerente De Servicios Generales
COMENTARIOS:
1- Este material cumplirá con todas las indicaciones detalladas en la especificación técnica correspondiente. 2- En caso de haber una solicitud adicional por parte de La Distribuidora o que el Fabricante entienda deba entregar información adicional, para la correcta evaluación de la propuesta, se deberá hacer por escrito y anexado a esta planilla de Datos Garantizados.