## Ficha Técnica
PLANILLA DE DATOS GARANTIZADOS
BATERIA CICLO PROFUNDO 12V |  |  |  |  | CÓDIGO | 1008192
[5 empty] | FECHA REVISIÓN | 2019-10-09
ÁREA ESPECIALISTA: Servicios Generales
DESCRIPCIÓN SAP: BATERIA CICLO PROFUNDO 12V
ITEM | DATOS | UNIDAD | PEDIDO | OFRECIDO |  | COMPROBACIÓN Y MEDICIÓN | COMENTARIO
1 | Empresa proveedora | … | (*)
2 | Fabricante | … | (*)
3 | Marca | … | (**)
4 | Modelo | … | (*)
5 | País de origen | … | (*)
6 | Norma de fabricación y ensayos | … | ISO 9001, UNE 53943
7 | Embalaje | … | CAJAS QUE NO EXCEDAN PESO DE 60 LIBRAS
8 | Garantía | año | 2
9 | Material | … | Polipropileno
10 | Tension | VDC | 12
11 | Intensidad de arranque en frio | amp | 815
12 | Peso | kg | 19.7
13 | Longitud base | mm | 245
14 | Longitud tapa | mm | 254
15 | Altura sin borne | mm | 173
16 | Altura con borne | mm | 200
17 | Ancho base | mm | 172
18 | CA | amp | 1000
19 | Resistencias interna | ohms | 0.003
20 | Capacidad | horas | 55
21 | Regillas de plomo puro para alargar la vida util | (Si / No) | Si
22 | Caja de polipropileno resistente a golpes | (Si / No) | Si
23 | Terminales resistentes a la corrosion | (Si / No) | Si
24 | Valvula de seguridad | (Si / No) | Si
25 | Resistencia a las vibraciones | (Si / No) | Si
26 | Tipo de poste | … | SAE tornillos de acero inoxidable de 5 / 6´¨
27 | Capacidad de reserva | … | 110
28 | Color | … | Tapa azul / caja gris
29 | Presentacion de Muestra | (Si / No) | No
(*) A indicar por el oferente
(**) Timbrado en el material en alto o bajo relieve
Fecha de la oferta
| Patricia Carolina Reyes De Los Angeles |  |  |  | Nombre y firma del oferente
Gerente De Servicios Generales
COMENTARIOS:
1- Este material cumplirá con todas las indicaciones detalladas en la especificación técnica correspondiente. 2- En caso de haber una solicitud adicional por parte de La Distribuidora o que el Fabricante entienda deba entregar información adicional, para la correcta evaluación de la propuesta, se deberá hacer por escrito y anexado a esta planilla de Datos Garantizados.

## IMAGEN
PLANILLA DE DATOS GARANTIZADOS
IMAGEN DE REFERENCIA
NOMBRE: | BATERIA CICLO PROFUNDO 12V | CÓDIGO: | 1008192