## Ficha Técnica
PLANILLA DE DATOS GARANTIZADOS
A/A 36,000 BTU Tipo Cassette Inverter |  |  |  |  | CÓDIGO | 2014643
[5 empty] | FECHA REVISIÓN | 2019-10-25
ÁREA ESPECIALISTA: Servicios Generales
DESCRIPCIÓN SAP: AIRE ACONDICIONADO 36,000 BTU
ITEM | DATOS | UNIDAD | PEDIDO | OFRECIDO |  | COMENTARIO
1 | Empresa proveedora | … | (*)
2 | Fabricante | … | (*)
3 | Marca | … | (**)
4 | Modelo | … | (*)
5 | País de origen | … | (*)
6 | Norma de fabricación y ensayos | … | (*)
7 | Embalaje | … | CAJAS QUE NO EXCEDAN PESO DE 60 LIBRAS, PALETIZADO Y FLEJADO
8 | Garantía | Meses | 12
9 | Unidad Interior | …
10 | Capacidad | Btu/h | 36000
11 |  | RT | 3
12 | Volumen de flujo del aire (Alto/Medio/Bajo) | V/Hz/Ph | 1000/860/740
13 |  | CFM | 48/46/44
14 | Dimensión de la red (WxDxH) | Pulgadas | 33 1/8”x33 1/8”x 11 ¼”
15 | Dimensión de la red (WxDxH)(Panel) | Pulgadas | 37 3Inches/8”x37 3/8”x2”
16 | Dimensión de embalaje (WxDxH)(Cuerpo) | Pulgadas | 36 ¼”x36 ¼”x14 ¾”
17 | Peso de la red(Cuerpo) | Lbs | 68
18 | Peso de la red(Panel) | Lbs | 9
19 | Peso bruto(Cuerpo) | Lbs | 77
20 | Peso bruto(Panel) | Inch | 18
21 | Area aplicable(Panel) | M2 | 40-70
22 | Tamaño de la tubería(Liquido) | Pulgadas | 3/8”
23 | Tamaño de la tubería(Gas) | Pulgadas | 3 / 4”
24 | Cantidad de carga(20´/40´/40´HQ) | Pcs | 65/130/150
25 | Características Unidad Exterior | … | …
26 | Capacidad total | Btu/h | 35000 (1520039900)
27 | Datos Electricos(Fuente de alimentación) | V/Ph/Hz | 208-230V/1/60Hz
28 | Max. Protección contra la sobretensión | A | 30
29 | Voltaje Min / Max | V | 187/254V
30 | Nivel de presión de sonido (H/M/L | dB (A) | 62
31 | Nivel de poder de sonido (H/M/L) | dB (A) | 72
32 | Refrigerante(Type) | … | 13.67 R410A
33 | Compresor(Entrada de alimentación) | W | 3010
34 | Compreso(Carga nominal Amp (RLA) | A | 13.2
35 | Motor de ventilador(Velocidad (H/M/L) | rpm | 845/690
36 | Motor de ventilador(Salida de potencia) | HP | 2019-07-01
37 | Amplificador de carga completa (FLA) | A | 0.74
38 | Motor de ventilador(Clase segura) | … | IP44
39 | Ventilador(Tipo) | … | Flujo axial
40 | Ventilador(Cantidad) | … | 3
41 | Diámetro-Altura | … | 22.04
42 | Condensador(Area frontal) | sq.ft | 795×525×290
43 |  | m2 | 907×382×600
44 | Presión de funcionamiento excesiva admisible para el lado de descar | Mpa | 3.17
45 | Presión de funcionamiento excesiva admisible para el lado de succión | Mpa | 1.66
46 | Temperatura de operación(enfriado) | ºC | 19.4-46.1
47 | Protección contra la humedad | … | IP24
48 | Dimensión del esquema (W×D×H) | mm | 710x710x735
49 | Dimensión de embalaje (L×W×H) | mm | 773x773x755
50 | Peso de la red | kg | 71
51 | Peso bruto | kg | 75
52 | Tubeía de conexión(Tipo de conexión de la válvula) | … | Soldadura
53 | Longitud | m | 7.5
54 | Carga adicional de gas | mg | 30
55 | Tubeía liquida | Pulgadas | 3/8"
56 | Tubería de gas | Pulgadas | 3/4"
57 | Maxima distancia(ancho) | mm | 15
58 | Maxima distancia(Longitud) | mm | 30
(*) A indicar por el oferente
(**) Timbrado en el material en alto o bajo relieve
Fecha de la oferta
| Patricia Carolina Reyes De Los Angeles |  |  |  | Nombre y firma del oferente
Gerente De Servicios Generales
COMENTARIOS:
1- Este material cumplirá con todas las indicaciones detalladas en la especificación técnica correspondiente. 2- En caso de haber una solicitud adicional por parte de La Distribuidora o que el Fabricante entienda deba entregar información adicional, para la correcta evaluación de la propuesta, se deberá hacer por escrito y anexado a esta planilla de Datos Garantizados.

## Embalaje
PLANILLA DE DATOS GARANTIZADOS
ESPECIFICACIONES DE EMBALAJE
NOMBRE: | AIRE ACONDICIONADO 36,000 BTU | CÓDIGO: | 2014643
REQUERIMIENTOS PARA EL EMBALAJE:
1. Las cajas o método de empaque en las que sean embalados los materiales deben ser resistentes a las
manipulaciones, transporte, apilado y almacenamiento.
2. Las cajas o método de empaque no deben exceder el peso de 60 libras.
3. Los materiales deben venir paletizados y flejados.
IMAGENES DE REFERENCIA: