## Ficha Técnica
PLANILLA DE DATOS GARANTIZADOS
Aire acondicionado Split 24000 BTU inverter |  |  |  |  | CÓDIGO | 2015289
[5 empty] | FECHA REVISIÓN | 2019-10-26
ÁREA ESPECIALISTA: Servicios Generales
DESCRIPCIÓN SAP: Aire acond. Split 24000 BTU inverter
ITEM | DATOS | UNIDAD | PEDIDO | OFRECIDO |  | COMENTARIO
1 | Empresa proveedora | … | (*)
2 | Fabricante | … | (*)
3 | Marca | … | (**)
4 | Modelo | … | (*)
5 | País de origen | … | (*)
6 | Norma de fabricación y ensayos | … | (*)
7 | Embalaje | … | CAJAS QUE NO EXCEDAN PESO DE 60 LIBRAS, PALETIZADO Y FLEJADO
8 | Garantía | Años | 1
9 | COMPRESOR | … | …
10 | Tipo | … | Giratorio
11 | UNIDAD INTERIOR - FAN COLI | … | …
12 | Capacidad nominal | BTU | 24000
13 | Nivel de ruido | DB | 42-46
14 | Voltaje | V/Ph/Hz | 220/1/60
15 | Amperaje nominal | Amp | 0.12
16 | Consumo | Watts | 27
17 | Flujo de aire | CFM | 530
18 | Conexiones-líquido | Pulg | 1/4
19 | Conexiones-succión | Pulg | 1/2
20 | Dimensiones (W/D/H) | Cm | 90/29.2/21.5
21 | Peso | Kg | 14
22 | Embalaje (W/D/H) | Cm | 98.3/37.7/30
23 | Peso embalaje | Kg | 17
24 | Forma del evaporador | … | Aleta hidrófila
25 | UNIDAD EXTERIOR-CONDENSADORA | … | …
26 | Capacidad nominal | BTU | 24000
27 | Nivel de ruido | DB | 54
28 | Voltaje | V/Ph/Hz | 220/1/60
29 | Amperaje nominal | Amp | 9.4
30 | Consumo | Watts | 2075
31 | Conexiones-líquido | Pulg | 1/4
32 | Conexiones-succión | Pulg | 1/2
33 | Dimensiones (W/D/H) | Cm | 85/29.5/60.5
34 | Peso | Kg | 36
35 | Embalaje (W/D/H) | Cm | 99.5/41.5/69
36 | Peso embalaje | Kg | 41
37 | Refrigerante | … | R410A
38 | Tipo de fan | … | Flujo axial
39 | Forma del condensador | … | Aleta de aluminio-tubo de cobre
40 | Caja condensadora | … | Galvanizada
41 | Presentación de Muestra | … | N/A
(*) A indicar por el oferente
(**) Timbrado en el material en alto o bajo relieve
Fecha de la oferta
| Patricia Carolina Reyes De Los Angeles |  |  |  | Nombre y firma del oferente
Gerente De Servicios Generales
COMENTARIOS:
1- Este material cumplirá con todas las indicaciones detalladas en la especificación técnica correspondiente. 2- En caso de haber una solicitud adicional por parte de La Distribuidora o que el Fabricante entienda deba entregar información adicional, para la correcta evaluación de la propuesta, se deberá hacer por escrito y anexado a esta planilla de Datos Garantizados.

## Embalaje
PLANILLA DE DATOS GARANTIZADOS
ESPECIFICACIONES DE EMBALAJE
NOMBRE: | Aire acond. Split 24000 BTU inverter | CÓDIGO: | 2015289
REQUERIMIENTOS PARA EL EMBALAJE:
1. Las cajas o método de empaque en las que sean embalados los materiales deben ser resistentes a las
manipulaciones, transporte, apilado y almacenamiento.
2. Las cajas o método de empaque no deben exceder el peso de 60 libras.
3. Los materiales deben venir paletizados y flejados.
IMAGENES DE REFERENCIA: