## Ficha Técnica
PLANILLA DE DATOS GARANTIZADOS
LÁMPARA DE EMERGENCIA |  |  |  | CÓDIGO | 2004849
|  |  |  | FECHA REVISIÓN | 2019-10-01
ÁREA ESPECIALISTA: Gerencia de Seguridad y Salud Ocupacional
DESCRIPCIÓN SAP: LÁMPARA DE EMERGENCIA
ÍTEM | DATOS | UNIDAD | PEDIDO | OFRECIDO | COMENTARIO
1 | Empresa proveedora | … | (*)
2 | Fabricante | … | (*)
3 | Marca | … | (*)
4 | Modelo | … | (*)
5 | País de origen | … | (*)
6 | Norma de fabricación y ensayos | … | OSHA, NFPA 101
7 | Embalaje | … | Cajas que no excedan peso de 60 libras, paletizado y flejado.
8 | Garantía | año | 1
9 | Características
9.1 | Material | … | Policarbonato
9.2 | Gabinete material ABS | … | Chasis termoplástico retardante al fuego
9.3 | Color | … | Blanco
9.4 | Tecnología | … | Led
9.5 | Faros giratorios | … | 2
9.6 | Cantidad de led | … | 24
9.7 | Tensión de línea | (V) | 120-277
9.8 | Dimensiones | mm | 400 X 12
9.9 | Tipo de luz | % | Blanco de alto brillo
9.1 | Resistencia de temperatura | ºC | -5º / 70º C.
9.11 | Botón de testeo | … | Sí
9.12 | Switch de encendido | … | Sí
9.13 | Tarjeta de protección de batería | … | Sí
9.14 | Autonomía | h | 8 horas con 2 faros,16 horas con 1 faro
9.15 | Diseño del producto | … | Estilizado para cualquier ambiente
(*) A indicar por el oferente
(**) Timbrado en el material en alto o bajo relieve
Fecha de la oferta
| Carolina Argueta |  |  | Nombre y firma del oferente
Analista de Gestión Humana
COMENTARIOS:
1- Este material cumplirá con todas las indicaciones detalladas en la especificación técnica correspondiente. 2- En caso de haber una solicitud adicional por parte de La Distribuidora o que el Fabricante entienda deba entregar información complementaria, para la correcta evaluación de la propuesta, se deberá hacer por escrito y anexado a esta planilla de Datos Garantizados.
Note on D10: COMITÉ FT: SIGNIFICADO DE SIMBOLOS (*) A INDICAR POR EL OFERENTE (**)TIMBRADO EN EL MATERIAL EN ALTO O BAJO RELIEVE