## Modelo Ficha Técnica
PLANILLA DE DATOS GARANTIZADOS |  |  |  |  | INSERTAR IMAGEN DE REFERENCIA DEL MATERIAL
GABINETE 12U |  |  |  |  | CODIGO
[5 empty] | FECHA REVISION | 2019-09-17
AREA ESPECIALISTA:Redes Telematicas.
DESCRIPCION SAP: Gabinete
ITEM | DATOS | UNIDAD | PEDIDO | OFRECIDO |  | COMENTARIO
1 | Empresa proveedora | …. | (*)
2 | Fabricante | …. | (*)
3 | Marca | …. | (**)
4 | Modelo | …. | (*)
5 | País de origen | …. | (*)
6 | Norma de fabricación y ensayos | ….
7 | Embalaje |  | *Ver anexo*
8 | Garantía
9 | Color |  | Negro
10 | Maxima carga | Kg | 60
11 | Unidades de rack |  | 12 U
12 | Tipo de montaje |  | De pared
13 | Altura | mm | 631
14 | Pies cubicos |  | 4.8
15 | Normas internacionales |  | UL 60950 o UL 60950-1
16 | Apertura |  | Puerta de vidrio templado y paneles laterales con cerradura y llave
17 | Nivel de proteccion |  | IP20
18 | Normas |  | ANSI/TIA/EIA-568 C.2 y ANSI/EIA RS-310-D. Compatible con los estándares IEC297-2; DIN41491: APARTADO 1; DIN41494: APARTADO 7; GB/t3047.2-92
19 | Revestimiento |  | Revestido con pintura en polvo, de poliéster epóxico híbrido, de color negro
(*) A indicar por el oferente
(**) Timbrado en el material en alto o bajo relieve
……………………………………………….
Fecha de la oferta
………………………………………….
| Nombre del responsable |  |  |  | ……………………………………………….
| Posición que ocupa |  |  |  | Nombre y firma del oferente
COMENTARIOS:
1- Este material cumplirá con todas las indicaciones detalladas en la especificación técnica correspondiente. 2- En caso de haber una solicitud adicional por parte de La Distribuidora o que el Fabricante entienda deba entregar información adicional, para la correcta evaluación de la propuesta, se deberá hacer por escrito y ser anexado a esta planilla de Datos Garantizados.

## Modelo Embalaje
ESPECIFICACIONES DE EMBALAJE
REQUERIMIENTOS PARA EL EMBALAJE:
1. Las cajas o método de empaque en las que sean embalados los materiales deben ser resistentes a las
manipulaciones, transporte, apilado y almacenamiento.
2. Las cajas o método de empaque no deben exceder el peso de 60 libras.
3. Los materiales deben venir paletizados y flejados.
IMAGENES DE REFERENCIA: