## Ficha Técnica
PLANILLA DE DATOS GARANTIZADOS
STAN DE INFORMACION AUTO SERVICIO |  |  |  | CÓDIGO | 2011494
|  |  |  | FECHA REVISIÓN | 25/10/2019
ÁREA ESPECIALISTA: Soporte Tecnico
DESCRIPCIÓN SAP: STAN DE INFORMACION AUTO SERVICIO
ITEM | DATOS | UNIDAD | PEDIDO | OFRECIDO | COMENTARIO
1 | Empresa proveedora | … | (*)
2 | Fabricante | … | (*)
3 | Marca | … | (**)
4 | Modelo | …
5 | País de origen | … | (*)
6 | Norma de fabricación y ensayos | …
7 | Embalaje | … | CAJAS QUE NO EXCEDAN PESO DE 60 LIBRAS, PALETIZADO Y FLEJADO.
8 | Garantía | Años | Garantía de un año en piezas y servicios. Debe de incluir soporte por un año.
9 | CPU Intel Dual Core |  | G3260 (3.3 Ghz)
10 | Motherboard Seavo |  | H8116 RAM 4GB
11 | Disco Duro |  | 500GB
12 | Puertos |  | 1*HDMI Port ; Audio;4 RS-232 Ports;1 LTP;4 USB Ports,1 10/100M Net
13 | Port, |  | wifi
14 | Parlantes | 2 | parlante de 5W (Dual Chanel) con amplificador
15 | Fuente de alimentación |  | 100 - 240V AC - 50-60HZ
16 | Monitor: |  | Pulgadas 19” , Tipo LCD - AUO, Resolución Max 1280x1024
Pantalla Touchscreen IR Touch, alta precisión y durabilidad
17 | Impresora: |  | Tipo Térmica (Epson – MT532), Rollo 80mm, Puntos por línea 640, Resolución 8 dot/mm
Velocidad de impresión 180 mm/seg, Imprime Texto, código de barra y logo
18 | Características: |  | Rugged Features
19 | Color / Material: |  | Plateado / Acero Durable
20 | Dimensión Peso: |  | 50kg; L:550mm; W:460mm; H:1410
21 | Compatible SO: |  | Windows 7, 8 y 10
22 | Lector de código de barra: |  | 1D, 2D (ZD1708)
23 | Lector de tarjeta de crédito: |  | con chip Tarjeta con Chip (CRT-310)
(*) A indicar por el oferente
(**) Timbrado en el material en alto o bajo relieve
Fecha de la oferta
| Carlos Polonia |  |  | Nombre y firma del oferente
Coordinador Soporte Tecnico
COMENTARIOS:
1- Este material cumplirá con todas las indicaciones detalladas en la especificación técnica correspondiente. 2- En caso de haber una solicitud adicional por parte de La Distribuidora o que el Fabricante entienda deba entregar información complementaria, para la correcta evaluación de la propuesta, se deberá hacer por escrito y anexado a esta planilla de Datos Garantizados.
Note on E1: COMITE FT: IMAGEN Si requiere que la imagen se destaque más, colocar en este espacio "Ver imagen anexa" e insértela en la pestaña IMAGEN con los detalles deseados.
Note on A9: COMITÉ FT: Colocar nombre de la misma manera que está escrito en el sistema SAP.
Note on A10: COMITE FT: ITEM Completar serie de números según la cantidad de datos que usted inserte a partir del 8.
Note on B10: COMITÉ FT: Los datos del 1 al 8 son fijos para todas las fichas. Continuar insertando sus especificaciones debajo del item 8. Insertar las filas que sean necesarias para completar sus datos.
Note on C10: COMITÉ FT: UNIDAD Colocar en esta columna la unidad de medida de lo que está pidiendo, si es en libras, kilogramos, metros, litros, voltios, etc. Si el dato descrito no aplica para ser expresado con una unidad de medida colocar tres puntos (…)
Note on D10: COMITÉ FT: PEDIDO En esta columna indicamos lo que queremos que tenga nuestro producto con relación a los datos planteados.
Note on F10: COMITÉ FT: Esta casilla es para uso del Oferente.
Note on D11: COMITÉ FT: SIGNIFICADO DE SIMBOLOS (*) A INDICAR POR EL OFERENTE (**)TIMBRADO EN EL MATERIAL EN ALTO O BAJO RELIEVE
Note on D16: COMITÉ FT: NORMA DE FABR. Si lo que desea comprar no tiene norma de fabricación colocar N/A
Note on D17: COMITE FT: EMBALAJE Si su material requiere un embalaje muy especial, utilizar otra pestaña para poner todos los detalles. Si es simple, colocarlo directo en esta celda.
Note on C18: COMITÉ FT: Opciones: Años Meses Días
Note on D18: COMITÉ FT: GARANTIA Si lo que desea comprar no tiene garantía colocar N/A

## Embalaje
PLANILLA DE DATOS GARANTIZADOS
ESPECIFICACIONES DE EMBALAJE
DESCRIPCIÓN SAP: | CÓDIGO:
REQUERIMIENTOS PARA EL EMBALAJE:
1. Las cajas o método de empaque en las que sean embalados los materiales deben ser resistentes
a las manipulaciones, transporte, apilado y almacenamiento.
2. Las cajas o método de empaque no deben exceder el peso de 60 libras.
3. Los materiales deben venir paletizados y flejados.
IMAGENES DE REFERENCIA:
Note on A5: COMITÉ FT: Colocar nombre de la misma manera que está escrito en el sistema SAP.

## Imagen
PLANILLA DE DATOS GARANTIZADOS
IMAGEN DE REFERENCIA
DESCRIPCIÓN SAP: STAN DE INFORMACION AUTO SERVICIO | CÓDIGO: 2011494
INSERTAR IMAGEN DE REFERENCIA DEL TAMAÑO DESEADO
Note on A5: COMITÉ FT: Colocar nombre de la misma manera que está escrito en el sistema SAP.