## Ficha Técnica
PLANILLA DE DATOS GARANTIZADOS
Handheld para control de asistencia |  |  |  | CÓDIGO
|  |  |  | FECHA REVISIÓN | 19/10/2019
ÁREA ESPECIALISTA: Soporte Tecnico
DESCRIPCIÓN SAP:
ITEM | DATOS | UNIDAD | PEDIDO | OFRECIDO | COMENTARIO
1 | Empresa proveedora | … | (*)
2 | Fabricante | … | (*)
3 | Marca | … | (**)
4 | Modelo | … | (*)
5 | País de origen | … | (*)
6 | Norma de fabricación y ensayos | …
7 | Embalaje | … | CAJAS QUE NO EXCEDAN PESO DE 60 LIBRAS, PALETIZADO Y FLEJADO.
8 | Garantía
| RAM |  | 2G
| ROM |  | 16G
| Pantalla LCD |  | 5”, 1280*720; Optional protection screen glass
| Dimension |  | 175 (L) *78 (W) *27 (H)mm
| Touch Panel |  | Capacitive panel, multi-point touch, G+G
| Camera |  | Rear: 8.0M
| Wireless |  | 3G, WIFI, Bluetooth
| Battery |  | DC 3.7V/4000mAh
| RFID |  | NFC, RFID, 13.56MHz smart card
| G-sensor |  | Gravity acceleration sensor
| GPS |  | Support for A-GPS
| MIC |  | Built-in stereo speaker 8Ω/1.5W
| SIM Card |  | Support 1 SIM card
| TF |  | 1x mini SD card up to 32G
| Earphone |  | 3.5mm stereo phone jack
| Package Accessories |  | Device bag, Screw driver, adapter, USB cable
| OS |  | Android 7.0
| CPU Professor |  | Quad-core, 1.5G, Android 7, MTK6737V/CT
| Fingerprint Sensor |  | incluido
| Tamaño de imagen |  | 256*288 pixels
| Resolucion de imagen |  | 500DP
| Gray Scale |  | 8-bit (256 levels)
| Imaging Area |  | 10.4mm*14.4mm
| Standard |  | Support ANSI378, ISO19794-2
| Image Format |  | WSQ, JPG, BMP, etc.
| Data link |  | 2G: GSM CDMA 850/900/1800 MHz 3G: WCDMA 2100/1900/900/8500MHz 4G: B1 B2 B3 B5 B8 B38 B39 B40 B41
| Wi-Fi |  | 802.11 b/g/n
| USB |  | Type C with OTG function
| Bluetooth |  | Bluetooth 4.0
(*) A indicar por el oferente
(**) Timbrado en el material en alto o bajo relieve
Fecha de la oferta
| Carlos Polonia |  |  | Nombre y firma del oferente
Coordinador Soporte Tecnico
COMENTARIOS:
1- Este material cumplirá con todas las indicaciones detalladas en la especificación técnica correspondiente. 2- En caso de haber una solicitud adicional por parte de La Distribuidora o que el Fabricante entienda deba entregar información complementaria, para la correcta evaluación de la propuesta, se deberá hacer por escrito y anexado a esta planilla de Datos Garantizados.
Note on E1: COMITE FT: IMAGEN Si requiere que la imagen se destaque más, colocar en este espacio "Ver imagen anexa" e insértela en la pestaña IMAGEN con los detalles deseados.
Note on A9: COMITÉ FT: Colocar nombre de la misma manera que está escrito en el sistema SAP.
Note on A10: COMITE FT: ITEM Completar serie de números según la cantidad de datos que usted inserte a partir del 8.
Note on B10: COMITÉ FT: Los datos del 1 al 8 son fijos para todas las fichas. Continuar insertando sus especificaciones debajo del item 8. Insertar las filas que sean necesarias para completar sus datos.
Note on C10: COMITÉ FT: UNIDAD Colocar en esta columna la unidad de medida de lo que está pidiendo, si es en libras, kilogramos, metros, litros, voltios, etc. Si el dato descrito no aplica para ser expresado con una unidad de medida colocar tres puntos (…)
Note on D10: COMITÉ FT: PEDIDO En esta columna indicamos lo que queremos que tenga nuestro producto con relación a los datos planteados.
Note on F10: COMITÉ FT: Esta casilla es para uso del Oferente.
Note on D11: COMITÉ FT: SIGNIFICADO DE SIMBOLOS (*) A INDICAR POR EL OFERENTE (**)TIMBRADO EN EL MATERIAL EN ALTO O BAJO RELIEVE
Note on D16: COMITÉ FT: NORMA DE FABR. Si lo que desea comprar no tiene norma de fabricación colocar N/A
Note on D17: COMITE FT: EMBALAJE Si su material requiere un embalaje muy especial, utilizar otra pestaña para poner todos los detalles. Si es simple, colocarlo directo en esta celda.
Note on C18: COMITÉ FT: Opciones: Años Meses Días
Note on D18: COMITÉ FT: GARANTIA Si lo que desea comprar no tiene garantía colocar N/A

## Embalaje
PLANILLA DE DATOS GARANTIZADOS
ESPECIFICACIONES DE EMBALAJE
DESCRIPCIÓN SAP: | CÓDIGO:
REQUERIMIENTOS PARA EL EMBALAJE:
1. Las cajas o método de empaque en las que sean embalados los materiales deben ser resistentes
a las manipulaciones, transporte, apilado y almacenamiento.
2. Las cajas o método de empaque no deben exceder el peso de 60 libras.
3. Los materiales deben venir paletizados y flejados.
IMAGENES DE REFERENCIA:
Note on A5: COMITÉ FT: Colocar nombre de la misma manera que está escrito en el sistema SAP.

## Imagen
PLANILLA DE DATOS GARANTIZADOS
IMAGEN DE REFERENCIA
DESCRIPCIÓN SAP: Handheld para control de asistencia | CÓDIGO:
INSERTAR IMAGEN DE REFERENCIA DEL TAMAÑO DESEADO
Note on A5: COMITÉ FT: Colocar nombre de la misma manera que está escrito en el sistema SAP.