## Ficha Técnica
PLANILLA DE DATOS GARANTIZADOS
IMPRESORA EPSON MATRICIAL TM-U220 |  |  |  | CÓDIGO | 1005262
|  |  |  | FECHA REVISIÓN | 19/10/2019
ÁREA ESPECIALISTA: Soporte Tecnico
DESCRIPCIÓN SAP: IMPRESORA TERMICA
ITEM | DATOS | UNIDAD | PEDIDO | OFRECIDO | COMENTARIO
1 | Empresa proveedora | … | (*)
2 | Fabricante | … | EPSON
3 | Marca | … | EPSON
4 | Modelo | … | TM-U220
5 | País de origen | … | Estados Unidos
6 | Norma de fabricación y ensayos | …
7 | Embalaje | … | CAJAS QUE NO EXCEDAN PESO DE 60 LIBRAS, PALETIZADO Y FLEJADO.
8 | Garantía | Años | 1
9 | Método de impresión |  | Impresora matricial de impacto en serie de 9 agujas
10 | Tecnología |  | Impresora matricial de impacto en serie
11 | Velocidad de impresión |  | 4,70 lps (40 columnas, 16,00 cpp)
12 | Capacidad de la columna recibo |  | Ancho de papel 76 mm, 33 / 40
13 | Tamaño de letra | Milimetros | 1,2 mm (ancho) x 3,1 mm (alto) / 1,6 mm (ancho) x 3,1 mm (alto)
14 | Registro de caracteres |  | 95 alfanumérico, 48 internacional, 128 × 12 gráfico
15 | Caracteres por pulgada | Pulgadas | 13,3 cpp / 16 cpp
16 | Impresión color |  | Dos colores
| Tipos papel |  | recibo
17 | Capacidad de copia recibo |  | uno copias más un original
| Formato de papel |  | rollo de papel
18 | Diametro de papel soportado |  | 76,00 ± 0,50 (ancho) mm x diám. 83,00 mm, 69,50 ± 0,50 (ancho) mm x diám. 83,00 mm, 57,50 ± 0,50 (ancho) mm x diám. 83,00 mm
| Interfaces |  | RS-232, Apertura de cajón, USB 2.0 tipo B
| Fuente de alimentación |  | PS-180
| Tensión de servicio |  | 24 V
| Dimensiones del producto | Milimetros | 160‎ x 248 x 139 mm (ancho x profundidad x altura)
| Peso | Kilogramos | 2,3 kg
| Color |  | Dark Grey
| Instalación |  | Horizontal, Vertical con soporte para pared
19 | Conectores interfaz |  | D.K.D. function (2 drivers)
| Nivel de ruido | Desibelios | Operación: 64 dB (A)
| Humedad del aire |  | Operación 10% - 90%, almacenamiento 10% - 90%
| Temperatura |  | almacenamiento -10°C - 50°C
| Fiabilidad |  | 18.000.000 MCBF (líneas), 180.000 MTBF (horas)
| Duración útil autocortador |  | 800.000 Cortes
| Duración útil impresora |  | 7.500.000 líneas
| interfaz intercambiable |  | SI
| Sensores |  | Sensor de tapa de rollo de papel abierta, Sensor de fin de papel
| Incluye |  | Cinta entintada, Rollo de papel, Manual de usuario
20
(*) A indicar por el oferente
(**) Timbrado en el material en alto o bajo relieve
Fecha de la oferta
| Carlos Polonia |  |  | Nombre y firma del oferente
Coordinador Soporte Tecnico
COMENTARIOS:
1- Este material cumplirá con todas las indicaciones detalladas en la especificación técnica correspondiente. 2- En caso de haber una solicitud adicional por parte de La Distribuidora o que el Fabricante entienda deba entregar información complementaria, para la correcta evaluación de la propuesta, se deberá hacer por escrito y anexado a esta planilla de Datos Garantizados.
Note on E1: COMITE FT: IMAGEN Si requiere que la imagen se destaque más, colocar en este espacio "Ver imagen anexa" e insértela en la pestaña IMAGEN con los detalles deseados.
Note on A9: COMITÉ FT: Colocar nombre de la misma manera que está escrito en el sistema SAP.
Note on A10: COMITE FT: ITEM Completar serie de números según la cantidad de datos que usted inserte a partir del 8.
Note on B10: COMITÉ FT: Los datos del 1 al 8 son fijos para todas las fichas. Continuar insertando sus especificaciones debajo del item 8. Insertar las filas que sean necesarias para completar sus datos.
Note on C10: COMITÉ FT: UNIDAD Colocar en esta columna la unidad de medida de lo que está pidiendo, si es en libras, kilogramos, metros, litros, voltios, etc. Si el dato descrito no aplica para ser expresado con una unidad de medida colocar tres puntos (…)
Note on D10: COMITÉ FT: PEDIDO En esta columna indicamos lo que queremos que tenga nuestro producto con relación a los datos planteados.
Note on F10: COMITÉ FT: Esta casilla es para uso del Oferente.
Note on D11: COMITÉ FT: SIGNIFICADO DE SIMBOLOS (*) A INDICAR POR EL OFERENTE (**)TIMBRADO EN EL MATERIAL EN ALTO O BAJO RELIEVE
Note on D16: COMITÉ FT: NORMA DE FABR. Si lo que desea comprar no tiene norma de fabricación colocar N/A
Note on D17: COMITE FT: EMBALAJE Si su material requiere un embalaje muy especial, utilizar otra pestaña para poner todos los detalles. Si es simple, colocarlo directo en esta celda.
Note on C18: COMITÉ FT: Opciones: Años Meses Días
Note on D18: COMITÉ FT: GARANTIA Si lo que desea comprar no tiene garantía colocar N/A

## Embalaje
PLANILLA DE DATOS GARANTIZADOS
ESPECIFICACIONES DE EMBALAJE
DESCRIPCIÓN SAP: | CÓDIGO:
REQUERIMIENTOS PARA EL EMBALAJE:
1. Las cajas o método de empaque en las que sean embalados los materiales deben ser resistentes
a las manipulaciones, transporte, apilado y almacenamiento.
2. Las cajas o método de empaque no deben exceder el peso de 60 libras.
3. Los materiales deben venir paletizados y flejados.
IMAGENES DE REFERENCIA:
Note on A5: COMITÉ FT: Colocar nombre de la misma manera que está escrito en el sistema SAP.

## Imagen
PLANILLA DE DATOS GARANTIZADOS
IMAGEN DE REFERENCIA
DESCRIPCIÓN SAP: IMPRESORA EPSON MATRICIAL TM-U220 | CÓDIGO: 1005262
INSERTAR IMAGEN DE REFERENCIA DEL TAMAÑO DESEADO
Note on A5: COMITÉ FT: Colocar nombre de la misma manera que está escrito en el sistema SAP.