## Ficha Técnica
PLANILLA DE DATOS GARANTIZADOS |  |  |  | INSERTAR IMAGEN DE REFERENCIA DEL MATERIAL
Monitor de 24" |  |  |  | CÓDIGO | 2003367
|  |  |  | FECHA REVISIÓN | 19/10/2019
ÁREA ESPECIALISTA: Soporte Tecnico
DESCRIPCIÓN SAP: Monitor de 24"
ITEM | DATOS | UNIDAD | PEDIDO | OFRECIDO | COMENTARIO
1 | Empresa proveedora | … | (*)
2 | Fabricante | … | DELL
3 | Marca | … | DELL
4 | Modelo | … | U2415B
5 | País de origen | … | Estados Unidos
6 | Norma de fabricación y ensayos | …
7 | Embalaje | … | CAJAS QUE NO EXCEDAN PESO DE 60 LIBRAS, PALETIZADO Y FLEJADO.
8 | Garantía | Años | Servicio de intercambio avanzado de 3 años y garantía de panel premium
| Tamaño |  | visualización diagonal: 61,1 cm 24,1 "(tamaño de imagen visible de 24,1 pulgadas de ancho
| Relación de aspecto |  | pantalla panorámica (16:10)
| Tipo de panel, superficie |  | conmutación en plano, antideslumbrante con revestimiento duro 3H
| Resolución óptima |  | 1920 x 1200 a 60Hz
| Relación de contraste |  | 1000: 1 (típico) 2 millones: 1 (máximo) (relación de contraste dinámico)
| Brillo |  | 300 cd / m² (típico) 50 cd / m² (mínimo)
| Tiempo de respuesta |  | Modo rápido: 6 ms gris a gris (típico ) Modo normal: 8 ms gris a gris (típico) Encendido / Apagado: 19 ms negro a blanco (típico)
| Ángulo de visión |  | (178 ° vertical / 178 ° horizontal)
| Soporte de color |  | Gama de colores 7 (típica): 91% (CIE1976), cobertura sRGB 99% 16,78 millones de colores Distancia entre
| píxeles |  | 0,27 mm x 0,27 mm
| Revestimiento de pantalla |  | antirreflejo con revestimiento duro
| Audio 3H Salida |  | Dell Speaker Bar AC511 (opcional)
| Base |  | Soporte de altura ajustable (115 mm), inclinación, pivote (en sentido horario y antihorario), giratorio y construido en gestión de cables
| Interfaz de montaje en panel plano |  | VESA (100 mm)
| Conectividad |  | 2 Conector HDMI (MHL) 1 Mini DisplayPort 1 DisplayPort (versión 1.2) 1 Salida DisplayPort (MST) 1 Salida de línea de audio (conecte sus altavoces) 5 puertos USB 3.0 - Downstream (5 en la parte posterior, 1 con carga de batería) 1 USB 3.0 puerto
| Dimensiones con soporte (H x W x D |  | Altura (comprimido ~ extendido): 402.9 mm ~ 517.9 mm (15.86 "~ 20.39") Ancho: 532.2 mm (20.95 ") Profundidad: 205.0 mm (8.07")
| Dimensiones sin soporte ( H x W x D) |  | Altura: 350.6 mm (13.80 ") Ancho: 532.2 mm (20.95") Profundidad: 45.7 mm (1.80 ")
| Área de visualización preestablecida (HXV |  | 518.40 mm x 324.00 mm 20.41" x 12.75
| Peso ( solo panel - para montaje VESA |  | 4,25 kg (9,35 lb)
| Peso (con embalaje) |  | 8,35 kg (18,37 lb)
| Voltaje requerido |  | 100 a 240 VAC / 50 o 60 Hz ± 3Hz / 1.5 A (típico)
| Consumo de energía (operativo) |  | 23 (típico) / 75W (máximo) 8
| Consumo de energía en espera / reposo |  | Menos de 0.5W
| Que debe incluir la oferta |  | Monitor con soporte Cubierta del cable Cable de alimentación Cable DP (MiniDP a DP) Cable ascendente USB 3.0 (habilita los puertos USB en el monitor) Controladores y medios de documentación Guía de configuración rápida Información de seguridad y reglamentaria Informe de calibración del color de fábrica
(*) A indicar por el oferente
(**) Timbrado en el material en alto o bajo relieve
Fecha de la oferta
| Carlos Polonia |  |  | Nombre y firma del oferente
Coordinador Soporte Tecnico
COMENTARIOS:
1- Este material cumplirá con todas las indicaciones detalladas en la especificación técnica correspondiente. 2- En caso de haber una solicitud adicional por parte de La Distribuidora o que el Fabricante entienda deba entregar información complementaria, para la correcta evaluación de la propuesta, se deberá hacer por escrito y anexado a esta planilla de Datos Garantizados.
Note on E1: COMITE FT: IMAGEN Si requiere que la imagen se destaque más, colocar en este espacio "Ver imagen anexa" e insértela en la pestaña IMAGEN con los detalles deseados.
Note on A9: COMITÉ FT: Colocar nombre de la misma manera que está escrito en el sistema SAP.
Note on A10: COMITE FT: ITEM Completar serie de números según la cantidad de datos que usted inserte a partir del 8.
Note on B10: COMITÉ FT: Los datos del 1 al 8 son fijos para todas las fichas. Continuar insertando sus especificaciones debajo del item 8. Insertar las filas que sean necesarias para completar sus datos.
Note on C10: COMITÉ FT: UNIDAD Colocar en esta columna la unidad de medida de lo que está pidiendo, si es en libras, kilogramos, metros, litros, voltios, etc. Si el dato descrito no aplica para ser expresado con una unidad de medida colocar tres puntos (…)
Note on D10: COMITÉ FT: PEDIDO En esta columna indicamos lo que queremos que tenga nuestro producto con relación a los datos planteados.
Note on F10: COMITÉ FT: Esta casilla es para uso del Oferente.
Note on D11: COMITÉ FT: SIGNIFICADO DE SIMBOLOS (*) A INDICAR POR EL OFERENTE (**)TIMBRADO EN EL MATERIAL EN ALTO O BAJO RELIEVE
Note on D16: COMITÉ FT: NORMA DE FABR. Si lo que desea comprar no tiene norma de fabricación colocar N/A
Note on D17: COMITE FT: EMBALAJE Si su material requiere un embalaje muy especial, utilizar otra pestaña para poner todos los detalles. Si es simple, colocarlo directo en esta celda.
Note on C18: COMITÉ FT: Opciones: Años Meses Días
Note on D18: COMITÉ FT: GARANTIA Si lo que desea comprar no tiene garantía colocar N/A

## Embalaje
PLANILLA DE DATOS GARANTIZADOS
ESPECIFICACIONES DE EMBALAJE
DESCRIPCIÓN SAP: | CÓDIGO:
REQUERIMIENTOS PARA EL EMBALAJE:
1. Las cajas o método de empaque en las que sean embalados los materiales deben ser resistentes
a las manipulaciones, transporte, apilado y almacenamiento.
2. Las cajas o método de empaque no deben exceder el peso de 60 libras.
3. Los materiales deben venir paletizados y flejados.
IMAGENES DE REFERENCIA:
Note on A5: COMITÉ FT: Colocar nombre de la misma manera que está escrito en el sistema SAP.

## Imagen
PLANILLA DE DATOS GARANTIZADOS
IMAGEN DE REFERENCIA
DESCRIPCIÓN SAP: Monitor de 24" | CÓDIGO: 2003367
INSERTAR IMAGEN DE REFERENCIA DEL TAMAÑO DESEADO
Note on A5: COMITÉ FT: Colocar nombre de la misma manera que está escrito en el sistema SAP.