## Ficha Técnica
PLANILLA DE DATOS GARANTIZADOS
Switch POE 24 puertos CCTV |  |  |  | CÓDIGO | 2015931
|  |  |  | FECHA REVISIÓN | 22/10/2019
ÁREA ESPECIALISTA: Redes Telematicas
DESCRIPCIÓN SAP: Switch POE 24 puertos CCTV
ITEM | DATOS | UNIDAD | PEDIDO | OFRECIDO | COMENTARIO
1 | Empresa proveedora |  | (*)
2 | Fabricante |  | (*)
3 | Marca |  | (**)
4 | Modelo |  | (*)
5 | País de origen | … | (*)
6 | Norma de fabricación y ensayos | …
7 | Embalaje | … | CAJAS QUE NO EXCEDAN PESO DE 60 LIBRAS, PALETIZADO Y FLEJADO.
8 | Garantía | Años | 1
| Especificaciones generales |  | DS-3E2528P 24 supports the telecom-level Ethernet-ring protection protocol with a protection shift time of less than 50ms, STP/RSTP
Backup of active and standby uplinks
LACP link aggregation to cater to the requirements of high reliability of carriers
DS-3E2528P has powerful ACL functions to access and control L2-L7 data, providing carriers flexible and various policy control methods
DS-3E2528P supports In-Service Software Upgrade (ISSU) to ensure the unremitting data forwarding during system DS-3E2528P supports various L2 multicast functions such as large power supply, no need of external power supply, that
DS-3E2528P supports IEEE 802.3AF/AT standard, built-in is, 24-port AF full-load power supply
DS-3E2528P supports the configuration of Base-T port
(*) A indicar por el oferente
(**) Timbrado en el material en alto o bajo relieve
Fecha de la oferta
| Joan Manuel Estevez Nuñez |  |  | Nombre y firma del oferente
Encargado de Redes Telemáticas
COMENTARIOS:
1- Este material cumplirá con todas las indicaciones detalladas en la especificación técnica correspondiente. 2- En caso de haber una solicitud adicional por parte de La Distribuidora o que el Fabricante entienda deba entregar información complementaria, para la correcta evaluación de la propuesta, se deberá hacer por escrito y anexado a esta planilla de Datos Garantizados.

## Embalaje
PLANILLA DE DATOS GARANTIZADOS
ESPECIFICACIONES DE EMBALAJE
DESCRIPCIÓN SAP: Switch POE 24 puertos CCTV | CÓDIGO:2015931
REQUERIMIENTOS PARA EL EMBALAJE:
1. Las cajas o método de empaque en las que sean embalados los materiales deben ser resistentes
a las manipulaciones, transporte, apilado y almacenamiento.
2. Las cajas o método de empaque no deben exceder el peso de 60 libras.
3. Los materiales deben venir paletizados y flejados.
IMAGENES DE REFERENCIA:
Note on A5: COMITÉ FT: Colocar nombre de la misma manera que está escrito en el sistema SAP.

## Imagen
PLANILLA DE DATOS GARANTIZADOS
IMAGEN DE REFERENCIA
DESCRIPCIÓN SAP: Switch POE 24 puertos CCTV | CÓDIGO:2015931
Note on A5: COMITÉ FT: Colocar nombre de la misma manera que está escrito en el sistema SAP.