## 1007419
PLANILLA DE DATOS GARANTIZADOS
SOLDADOR ESTAÑO 40 VATIOS
|  |  |  | CÓDIGO | 1007419
|  |  |  | FECHA DE REVISIÓN | 2020-09-25
DESCRIPCIÓN DE SAP: SOLDADOR ESTAÑO 40 VATIOS |  |  |  | ÁREA ESPECIALISTA | DIRECCIÓN DE REDUCCIÓN DE PÉRDIDA
ITEM | DATOS | UNIDAD | PEDIDO | OFRECIDO | COMPROBACIÓN Y MEDICIÓN | RESULTADO
1 | Empresa proveedora | …. | *
2 | Fabricante | …. | *
3 | Marca | …. | *
4 | Modelo | …. | *
5 | País de origen | …. | *
6 | Norma de fabricación y ensayos | …. | *
7 | Empaque | …. | *
8 | Garantía | años | 3
9 | Características Generales | …. | ….
9.1 | Tipo de punta | …. | Cerámica
9.2 | Diseño soldador | …. | Tipo lápiz
9.3 | Potencia | W | 40
9.4 | Tension de alimentación | V | 120
9.5 | Fecuencia de operación | Hz | 60
9.6 | Punta intercambiable | …. | Con punta intercambiable
9.7 | Material de construcción | …. | Metal y Plastico de alta resistencia
10 | Cable de alimetación | …. | ….
10.1 | Longitud | m | ≥ 1.5
10.2 | Construcción |  | Material resistente al calor con retardante a la llama
(*) A indicar por el oferente
(**) A indicar por el EDENORTE al adjudicado.
…………………………………….
Fecha de oferta
……………...…………………………………….
Nombre y firma del oferente
COMENTARIOS:
1- Este material cumplirá con todas las indicaciones detalladas en la especificación técnica correspondiente. 2- En caso de haber una solicitud adicional por parte de La Distribuidora o que el Fabricante entienda deba entregar información adicional, para la correcta evaluación de la propuesta, se deberá hacer por escrito y ser anexado a esta planilla de Datos Garantizados.

## Modelo Embalaje
ESPECIFICACIONES DE EMBALAJE
REQUERIMIENTOS PARA EL EMBALAJE:
1. Las cajas o método de empaque en las que sean embalados los materiales deben ser resistentes a las
manipulaciones, transporte, apilado y almacenamiento.
2. Las cajas o método de empaque no deben exceder el peso de 60 libras. (Si su material excede esta condición
especificarlo en la casilla de requerimientos especiales)
3. Los materiales deben venir paletizados y flejados.
REQUERIMIENTOS ESPECIALES DE EMBALAJE:
IMAGENES DE REFERENCIA: