## Ficha Técnica
PLANILLA DE DATOS GARANTIZADOS
DETECTOR DE HUMO |  |  |  | CÓDIGO | 2007985
|  |  |  | FECHA REVISIÓN | 2019-10-01
ÁREA ESPECIALISTA: Gerencia de Seguridad y Salud Ocupacional
DESCRIPCIÓN SAP: DETECTOR DE HUMO
ÍTEM | DATOS | UNIDAD | PEDIDO | OFRECIDO | COMENTARIO
1 | Empresa proveedora | … | (*)
2 | Fabricante | … | (*)
3 | Marca | … | (*)
4 | Modelo | … | (*)
5 | País de origen | … | (*)
6 | Norma de fabricación y ensayos | … | EN 14604:2005/ISO 9001:2000
7 | Embalaje | … | Cajas que no excedan peso de 60 libras, paletizado y flejado.
8 | Garantía | año | 1
9 | Características
9.1 | Material | % | PVC
9.2 | Dimensiones | (mm) | 145 x 120 x 45
9.3 | Señal de detección | dB | 85
9.4 | Botón de prueba | … | Humo, cámara detección, sistema electrónico y sirena
9.5 | Velocidad del aire | … | Inmune al efecto de la velocidad del aire
9.6 | Sensibilidad | … | Cumple con BS EN 14604:2005
9.7 | Fuente | … | No contiene material radioacvo
9.8 | Sensor | … | Dispersión de luz a través de particulas de humo
9.9 | Indicador de encendido | … | Luz roja parpadea a través de cubierta cada 40 segundos
9.1 | Alto | (mm) | 34
9.11 | Tipo batería | V | 9
9.12 | Rango de temperatura | °F / °C | 40°F a 100°F (4°C a 38°C)
9.13 | Rango de humedad | % | 15% a 95% de humedad relava
9.14 | Sensor | … | Dispersión de luz a través de particulas de humo
9.15 | Interconecta | … | No
9.16 | Peso | g | 200
10 | Elementos Incluidos
10.1 | Tornillos para instalación | … | Tornillos de fijación suministrados
10.2 | Batería | v | 9
(*) A indicar por el oferente
(**) Timbrado en el material en alto o bajo relieve
Fecha de la oferta
| Carolina Argueta |  |  | Nombre y firma del oferente
Analista de Gestión Humana
COMENTARIOS:
1- Este material cumplirá con todas las indicaciones detalladas en la especificación técnica correspondiente. 2- En caso de haber una solicitud adicional por parte de La Distribuidora o que el Fabricante entienda deba entregar información complementaria, para la correcta evaluación de la propuesta, se deberá hacer por escrito y anexado a esta planilla de Datos Garantizados.
PLANILLA DE DATOS GARANTIZADOS IMAGEN DE REFERENCIA
DETECTOR DE HUMO |  |  |  | CÓDIGO | 2007985
|  |  |  | FECHA REVISIÓN | 2019-10-01
ÁREA ESPECIALISTA: Gerencia de Seguridad y Salud Ocupacional
DESCRIPCIÓN SAP: DETECTOR DE HUMO