## Ficha Técnica
PLANILLA DE DATOS GARANTIZADOS
TALADRO DE BATERIAS |  |  |  |  | CÓDIGO | 2010211
[5 empty] | FECHA REVISIÓN | 2019-10-11
ÁREA ESPECIALISTA: Servicios Generales
DESCRIPCIÓN SAP: TALADRO DE BATERIAS
ITEM | DATOS | UNIDAD | PEDIDO | OFRECIDO |  | COMPROBACIÓN Y MEDICIÓN | COMENTARIO
1 | Empresa proveedora | … | (*)
2 | Fabricante | … | (*)
3 | Marca | … | (**)
4 | Modelo | … | (*)
5 | País de origen | … | (*)
6 | Norma de fabricación y ensayos | … | N/A
7 | Embalaje | … | CAJAS QUE NO EXCEDAN PESO DE 60 LIBRAS
8 | Garantía | Años | 1
9 | Tension de la bateria | VDC | 18
10 | Peso sin bateria | kg | 1.1
11 | Velocidad de giro en vacio (1° velocidad) | rpm | 0 - 500
12 | Velocidad de giro en vacio (2° velocidad) | rpm | 0 - 1.900
13 | Capacidad min. / max. De sujetacion del portabroca | mm | 1.5 / 13
14 | Ajuste del par de giro | … | 21 + 1
15 | Ø maxi de los tornillos | mm | 8
16 | Ø de perforacion max en madera | mm | 38
17 | Ø de perforacion max en acero | mm | 13
18 | Nivel de vibraciones generadas ah | m/s2 | 2.5
19 | Incertidumbre | m/s2 | 1.5
20 | Datos destacado | … | El nivel de ruido con poderacin A de la herramienta electrica presenta los siguientes valores medio: nivel de intensidad acustica 70 dB (A); nivel de potencia acustica dB(A). Incertidumbre K = 3 d B
21 | Incluye | … | 2 Baterias de 2.0 ah / Un cargador AL 1820 CV / Bolsa
22 | Diseño compacto | (Si / No) | Si
23 | Altura | mm | 230
24 | Largo | mm | 191
25 | Portabrocas de sujetacion rapida con porta herramientas de 13 mm para accesorios convencionales | (Si / No) | Si
26 | Funciones | … | 2 GEAR / AUTOLOCK / SOFT GRIP / LED LIGHT
27 | Presentacion de Muestra | (Si / No) | No
(*) A indicar por el oferente
(**) Timbrado en el material en alto o bajo relieve
Fecha de la oferta
| Patricia Carolina Reyes De Los Angeles |  |  |  | Nombre y firma del oferente
Gerente De Servicios Generales
COMENTARIOS:
1- Este material cumplirá con todas las indicaciones detalladas en la especificación técnica correspondiente. 2- En caso de haber una solicitud adicional por parte de La Distribuidora o que el Fabricante entienda deba entregar información adicional, para la correcta evaluación de la propuesta, se deberá hacer por escrito y anexado a esta planilla de Datos Garantizados.

## IMAGEN
PLANILLA DE DATOS GARANTIZADOS
IMAGEN DE REFERENCIA
NOMBRE: | TALADRO DE BATERIAS | CÓDIGO: | 2010211
INSERTAR IMAGEN DE REFERENCIA DEL TAMAÑO DESEADO