## 2015889
PLANILLA DE DATOS GARANTIZADOS
EXTRACTOR DE HUMO PARA ESTACIÓN DE SOLDADURA |  |  |  |  | CODIGO | 2015889
[5 empty] | FECHA REVISIÓN | 2019-09-17
AREA ESPECIALISTA: Dirección Reducción de Pérdidas
DESCRIPCION SAP: EXTRACTOR DE HUMO P/ ESTACION SOLDADURA
ITEM | DATOS | UNIDAD | PEDIDO | OFRECIDO | COMPROBACIÓN Y MEDICIÓN | RESULTADO
1 | Empresa proveedora | …. | (*)
2 | Fabricante | …. | (*)
3 | Marca | …. | (*)
4 | Modelo | …. | (*)
5 | País de origen | …. | (*)
6 | Norma de fabricación y ensayos | …. | (*)
7 | Embalaje | …. | *Ver descripción*
8 | Garantia | Años | 2
9 | Características |  | ….
9.1 | Material de construccion | …. | Acero inoxidable / Aluminio/ Plastico de alta resistencia
9.2 | Material de las ruedas | …. | Poliuretano de alta Resistencia
9.3 | Freno | …. | 1 rueda
9.4 | Voltaje de operación | Vac | 120 / 240
9.5 | Potencia maxima | W | 80
9.6 | Velocidad del aire | ft/s | 45
9.7 | Ruido | dB | < 55
9.8 | Grado de resistencia al impacto | …. | IK 10
9.9 | Flujo Sistematico | m3/H | 180
9.10 | Peso | Lb | < 50
9.11 | Efecto de filtrado | % | 99,90
9.12 | Eficiencia | …. | Proteger del humo de plomo y del flujo venenoso
9.13 | Con braso ajustable con diferentes ajustes de extracción | …. | Si
9.14 | Ajuste de brazo | …. | 360 grados
9.15 | El extractor debe llevar una codificación de identificación | …. | SI
9.16 | Tipo de grabación de la codificación | …. | Grabado en alto relieve
9.17 | Secuencia de la codificación | Dígitos | 8
9.18 | Etapas de filtración | …. | > 2
9.19 | Características dimensionales | …. | ….
9.19.1 | Largo | mm | 400 ± 20
9.19.2 | Ancho | mm | 300 ± 20
9.19.3 | Profundidad | mm | 300 ± 20
(*) A indicar por el oferente
(***) Requerimiento especial de la distribuidora
………………………………………………………………………………
Fecha de la oferta
…………………………………………………………………………….
| David Fermín |  |  |  | ……………………………………………………………………………
| Analista de Tecnología de Medición |  |  |  | Nombre y firma del oferente
COMENTARIOS:
1- Este material cumplirá con todas las indicaciones detalladas en la especificación técnica correspondiente. 2- En caso de haber una solicitud adicional por parte de La Distribuidora o que el Fabricante entienda deba entregar información adicional, para la correcta evaluación de la propuesta, se deberá hacer por escrito y ser anexado a esta planilla de Datos Garantizados.

## Modelo Embalaje
ESPECIFICACIONES DE EMBALAJE
REQUERIMIENTOS PARA EL EMBALAJE:
1. Las cajas o método de empaque en las que sean embalados los materiales deben ser resistentes a las
manipulaciones, transporte, apilado y almacenamiento.
2. Las cajas o método de empaque no deben exceder el peso de 100 libras.
3. Los materiales deben venir paletizados y flejados.
REQUERIMIENTOS ESPECIALES DE EMBALAJE:
Todos los empaques para entrega de materiales adquiridos por EDENORTE Dominicana, cumpliran y se ajustaran al cumplimiento de las normativas ISO 3394, ISO 780, ISO 7000, Norma NIMF Nº15 -2003, para el embalaje y medidas fitosanitarias internacionales, referentes al manejo de cargas. Embalaje de madera para exportación y transporte fabricado en tablero contrachapado y acero plegable, diseñado para proteger los productos bajo condiciones de transporte más exigentes
IMAGENES DE REFERENCIA: